## Worksheet
HDL-BL-WS
conception hygiénique peut être éclairé éléments d'étanchéité bleus visibles
Exemple de commande
Désignation de type du produit | HDL-BL-WS
Référence d’article (n° de commande) | 103039538
EAN (European Article Number) | 4030661617534
eCl@ss number, version 12.0 | 27-37-12-11
eCl@ss number, version 11.0 | 27-37-12-11
Numéro eCl@ss, version 9.0 | 27-37-12-11
ETIM number, version 7.0 | EC000223
ETIM number, version 6.0 | EC000223
Homologations - Règlementations
Certificats | hygiene tested
Caractéristiques globales
Règlementations | EN IEC 60947-5-1 EN IEC 60947-1 DIN EN 1672-2
Exécution | Montage sur plaque frontale Illuminated pushbutton
Modèle | Ronde Tactile
Type d&apos;obturation | Membrane Joints labiaux
Matériau de l&apos; élément d&apos;actionnement | Plastique
Matériau de l&apos;anneau frontal | stainless steel
Couleur de l&apos;élément de commande | Blanc
Couleur de l&apos;anneau frontal | Argent
Couleur de la manchette | bleu
Couleur du joint | bleu
Poids brut | 48 g
Données générales - Caractéristiques
Peut être éclairé | Oui
bride de fixation | Oui
Tactile possible | Oui
Isolation totale | Oui
Number of contact elements, maximum | 2
Données mécaniques
Réarmement | Sans
Course totale | 3,5 mm
Fixation | Ecrou central
Couple de serrage pour écrous, max. | 4 Nm
Données mécaniques - Dimensions
Mounting height | 13 mm
Note (Mounting height) | Height in front of the front panel.
Profondeur de montage | 51 mm
Remarque (profondeur de montage) | Plus connecteur
Diamètre total | 44,5 mm
Diamètre du surface de contact | 22 mm
diamètres pour les têtes d&apos;actionnement | 45 mm
Diamètre de l&apos;anneau frontal | 44,5 mm
Mounting diameter | 22,3 mm
Epaisseur de la plaque frontale, min. | 1,5 mm
Epaisseur de la plaque frontale, max. | 6 mm
Dimension d&apos;encastrement | 65 x 65 mm
Conditions ambiantes
Etanchéité | IP67 IP69K
Ambient temperature | -25 ... +80 °C
Inclus dans la livraison
Remarque (compris dans la livraison, nombre et type) | La bride de montage ELM est comprise dans la livraison
Schmersal Belgium, Nieuwlandlaan 73, 3200 Aarschot
Les données et les valeurs ont été soigneusement vérifiées. Les illustrations peuvent être différentes de l'original. Vous trouverez d'avantage de caractéristiques techniques dans les manuels d’instructions. Sous réserve de modifications techniques et errata.
Généré le: 19/12/2024 17:23