## Worksheet
CLP001-20ST
Emballage en gros Montage encliquetable
Exemple de commande
Désignation de type du produit | CLP001-20ST
Référence d’article (n° de commande) | 103045541
EAN (European Article Number) | 4030661565194
eCl@ss number, version 12.0 | 27-37-13-02
eCl@ss number, version 11.0 | 27-37-13-02
Numéro eCl@ss, version 9.0 | 27-37-13-02
ETIM number, version 7.0 | EC000041
ETIM number, version 6.0 | EC000041
Caractéristiques globales
Exécution | Élément lumineux
Modèle | Ronde
Matériau du boîtier | Plastique
Poids brut | 180 g
Données générales - Caractéristiques
Tactile possible | Oui
Données mécaniques
Fixation | Support de contact
Données mécaniques – technique de connexion
Connecteur de raccordement | Bornes à vis
Section du câble, min. | 0,5 mm², rigide 0,5 mm², flexible
Section du câble, max. | 2,5 mm², rigide 1,5 mm², flexible
Remarque (section du câble) | Toutes les indications relatives à la section du câble sont embouts compris.
Couple de serrage des bornes | 1 Nm
Données mécaniques - Dimensions
Longueur | 44 mm
Largeur | 9 mm
Hauteur | 31 mm
Conditions ambiantes
Degré d&apos;étanchéité des bornes ou raccordements | IP20
Données électriques
Rated operating voltage | 250 VAC
Données diverses
Remarque (applications) | Boîtier de distribution de sécurité avec E/S décentralisées Boîtier de distribution de sécurité avec E/S décentralisées
Inclus dans la livraison
Inclus dans la livraison | 20 pieces
Schmersal Belgium, Nieuwlandlaan 73, 3200 Aarschot
Les données et les valeurs ont été soigneusement vérifiées. Les illustrations peuvent être différentes de l'original. Vous trouverez d'avantage de caractéristiques techniques dans les manuels d’instructions. Sous réserve de modifications techniques et errata.
Généré le: 30/04/2025 20:49