## Worksheet
HDAN6-BL-WS
conception hygiénique Support pour Potentiomètre avec et sans Butée
Exemple de commande
Désignation de type du produit | HDAN6-BL-WS
Référence d’article (n° de commande) | 103041116
EAN (European Article Number) | 4030661617176
eCl@ss number, version 12.0 | 27-37-12-13
eCl@ss number, version 11.0 | 27-37-12-13
Numéro eCl@ss, version 9.0 | 27-37-12-13
ETIM number, version 7.0 | EC000222
ETIM number, version 6.0 | EC000222
Homologations - Règlementations
Certificats | hygiene tested
Caractéristiques globales
Règlementations | EN IEC 60947-5-1 EN IEC 60947-1 DIN EN 1672-2
Exécution | Montage sur plaque frontale
Modèle | Ronde
Manette | rond
Type d&apos;obturation | Membrane Joints labiaux
Matériau de l&apos; élément d&apos;actionnement | Plastique
Matériau de l&apos;anneau frontal | stainless steel
Couleur de l&apos;élément de commande | Blanc
Couleur de l&apos;anneau frontal | Argent
Couleur de la manchette | bleu
Poids brut | 136 g
Données mécaniques
Fixation | Ecrou central
Couple de serrage pour écrous, max. | 4 Nm
Données mécaniques - Dimensions
Mounting height | 31 mm
Note (Mounting height) | Height in front of the front panel.
Profondeur de montage | 71 mm
Remarque (profondeur de montage) | Plus connecteur
diamètres pour les têtes d&apos;actionnement | 45 mm
Diamètre de la manette | 26 mm
Mounting diameter | 22,3 mm
Epaisseur de la plaque frontale, min. | 1,5 mm
Epaisseur de la plaque frontale, max. | 6 mm
Conditions ambiantes
Etanchéité | IP67 IP69K
Ambient temperature | +0 ... +80 °C
Inclus dans la livraison
Remarque (compris dans la livraison, nombre et type) | La bride de montage ELM est comprise dans la livraison
Schmersal Belgium, Nieuwlandlaan 73, 3200 Aarschot
Les données et les valeurs ont été soigneusement vérifiées. Les illustrations peuvent être différentes de l'original. Vous trouverez d'avantage de caractéristiques techniques dans les manuels d’instructions. Sous réserve de modifications techniques et errata.
Généré le: 25/11/2024 22:18