## Worksheet
EWT21.1V
Exemple de commande
Désignation de type du produit | EWT21.1V
Référence d’article (n° de commande) | 101006197
EAN (European Article Number) | 4030661548449
eCl@ss number, version 12.0 | 27-37-12-13
eCl@ss number, version 11.0 | 27-37-12-13
Numéro eCl@ss, version 9.0 | 27-37-12-13
ETIM number, version 7.0 | EC000222
ETIM number, version 6.0 | EC000222
Homologations - Règlementations
Certificats | cULus
Caractéristiques globales
Règlementations | EN IEC 60947-5-1 EN IEC 60947-5-5 EN IEC 60947-1
Exécution | Step selector switch
Manette | long
Type d&apos;obturation | Joints plats
Matériau de l&apos; élément d&apos;actionnement | Plastique
Matériau de l&apos;anneau frontal | Aluminium
Couleur de l&apos;anneau frontal | Argent
Couleur de la poignée | Noir
Poids brut | 50 g
Données générales - Caractéristiques
Disponible avec maintien | Non
Isolation totale | Oui
Nombre de poussoir | 1
Nombre de positions de commutation | 2
Données mécaniques
Réarmement | Sans
Durée de vie mécanique, min. | 300 000 manœuvres
Angle de commutation, droite | 55 °
Fixation | Bride de montage
Couple de serrage des vis | 0,6 Nm
Données mécaniques - Dimensions
Diamètre total | 35 mm
Diamètre de l&apos;anneau frontal | 35 mm
Longueur de la poignée | 46 mm
Diamètre de la manette | 28 mm
Mounting diameter | 22,3 mm
Epaisseur de la plaque frontale, min. | 1 mm
Epaisseur de la plaque frontale, max. | 6 mm
Dimension d&apos;encastrement | 60 x 60 mm
Conditions ambiantes
Etanchéité | IP65
Ambient temperature | +0 ... +75 °C
Tenue aux vibrations selon EN 60068-2-6 | 5 g
Tenue aux chocs mécaniques
Schmersal Belgium, Nieuwlandlaan 73, 3200 Aarschot
Les données et les valeurs ont été soigneusement vérifiées. Les illustrations peuvent être différentes de l'original. Vous trouverez d'avantage de caractéristiques techniques dans les manuels d’instructions. Sous réserve de modifications techniques et errata.
Généré le: 4/04/2025 10:37