## Worksheet
ESS32S3.V
Exemple de commande
Désignation de type du produit | ESS32S3.V
Référence d’article (n° de commande) | 103039261
EAN (European Article Number) | 4030661550237
eCl@ss number, version 12.0 | 27-37-12-13
eCl@ss number, version 11.0 | 27-37-12-13
Numéro eCl@ss, version 9.0 | 27-37-12-13
ETIM number, version 7.0 | EC000222
ETIM number, version 6.0 | EC000222
Homologations - Règlementations
Certificats | cULus
Caractéristiques globales
Règlementations | EN IEC 60947-5-1 EN IEC 60947-5-5 EN IEC 60947-1
Exécution | Sélecteur à clé - montage sur plaque frontale
Conditions de montage (mécaniques) | au choix
Type d&apos;obturation | Joints plats
Matériau du barillet à clé | Acier
Matériau de l&apos;anneau frontal | Aluminium
Couleur du barillet à clé | Argent
Couleur de l&apos;anneau frontal | Argent
Poids brut | 110 g
Données générales - Caractéristiques
Disponible avec maintien | Oui
Isolation totale | Oui
Nombre de poussoir | 2
Nombre de positions de commutation | 3
Données mécaniques
Réarmement | Déverrouillage à clé
Position de rétraction de la clé | Position II
Position de maintien | à gauche à droite
Durée de vie mécanique, min. | 300 000 manœuvres
Angle de commutation, gauche | 55 °
Angle de commutation, droite | 55 °
Fixation | Bride de montage
Couple de serrage des vis | 0,6 Nm
Numéro de clef | EKM30
Données mécaniques - Dimensions
Diamètre total | 35 mm
Diamètre de l&apos;anneau frontal | 35 mm
Diamètre du barillet à clé | 22 mm
Mounting diameter | 22,3 mm
Hauteur avec clef insérée | 39 mm
Epaisseur de la plaque frontale, min. | 1 mm
Epaisseur de la plaque frontale, max. | 6 mm
Conditions ambiantes
Etanchéité | IP65
Ambient temperature | +0 ... +75 °C
Tenue aux vibrations selon EN 60068-2-6 | 5 g
Tenue aux chocs mécaniques
Inclus dans la livraison
Inclus dans la livraison | 1x Key
Remarque
Remarque (en général) | Fermeture spéciale sur demande
Schmersal Belgium, Nieuwlandlaan 73, 3200 Aarschot
Les données et les valeurs ont été soigneusement vérifiées. Les illustrations peuvent être différentes de l'original. Vous trouverez d'avantage de caractéristiques techniques dans les manuels d’instructions. Sous réserve de modifications techniques et errata.
Généré le: 21/05/2025 11:31