## Worksheet
EDP55.VGB
Exemple de commande
Désignation de type du produit | EDP55.VGB
Référence d’article (n° de commande) | 103039254
EAN (European Article Number) | 4030661550176
eCl@ss number, version 12.0 | 27-37-12-12
eCl@ss number, version 11.0 | 27-37-12-12
Numéro eCl@ss, version 9.0 | 27-37-12-12
ETIM number, version 7.0 | EC001038
ETIM number, version 6.0 | EC001038
Caractéristiques globales
Règlementations | EN IEC 60947-5-1 EN IEC 60947-5-5 EN IEC 60947-1
Exécution | Bouton coup-de-poing - montage sur plaque frontale
Modèle | Ronde
Type d&apos;obturation | Joints plats
Matériau de l&apos; élément d&apos;actionnement | Aluminium
Matériau de l&apos;anneau frontal | Aluminium
Couleur de l&apos;élément de commande | jaune
Couleur de l&apos;anneau frontal | Argent
Poids brut | 79 g
Données générales - Caractéristiques
bride de fixation | Oui
Tactile possible | Oui
Isolation totale | Oui
Données mécaniques
Réarmement | Sans
Course totale | 5 mm
Force d&apos;actionnement, env. | 2 N
Fixation | Embase de fixation EFM
Couple de serrage des vis | 0,6 Nm
Données mécaniques - Dimensions
Hauteur | 19 mm
Remarque (profondeur de montage) | Plus connecteur
Diamètre total | 35 mm
diamètres pour les têtes d&apos;actionnement | 55 mm
Diamètre de l&apos;anneau frontal | 35 mm
Mounting diameter | 22,3 mm
Epaisseur de la plaque frontale, min. | 1 mm
Epaisseur de la plaque frontale, max. | 6 mm
Dimension d&apos;encastrement | 60 x 60 mm
Conditions ambiantes
Etanchéité | IP65
Ambient temperature | -25 ... +75 °C
Tenue aux vibrations selon EN 60068-2-6 | 5 g
Tenue aux chocs mécaniques
Données électriques
Fréquence de manœuvres | 1 200 /h
Schmersal Belgium, Nieuwlandlaan 73, 3200 Aarschot
Les données et les valeurs ont été soigneusement vérifiées. Les illustrations peuvent être différentes de l'original. Vous trouverez d'avantage de caractéristiques techniques dans les manuels d’instructions. Sous réserve de modifications techniques et errata.
Généré le: 13/01/2025 18:41