## Worksheet
SDG-PRN-RJ-CC
Serial diagnosis of up to 31 safety relays via Schmersal SD bus Automatic addressing of the connected SD bus participants Diagnostic and configuration interface for easy commissioning and maintenance of the system Extensive additional functions via integrated web server Long-term storage of log messages via SD card Conversion of status and diagnostics data to Ethernet-based fieldbus protocols
Exemple de commande
Note (disponibilité) | bientôt disponible
Désignation de type du produit | SDG-PRN-RJ-CC
Référence d’article (n° de commande) | 103054152
EAN (European Article Number) | 4030661638782
eCl@ss number, version 12.0 | 27-23-02-06
eCl@ss number, version 11.0 | 27-23-02-06
Numéro eCl@ss, version 9.0 | 27-23-02-06
ETIM number, version 7.0 | EC001099
ETIM number, version 6.0 | EC001099
Caractéristiques globales
Poids brut | 177 g
Données générales - Caractéristiques
Afficheur intégré, état | Oui
Emplacement carte SD | Oui
Passerelle-SD intégrée | Oui
Nombre de LEDs | 5
Données mécaniques
Fixation | Fixation rapide sur rails DIN standards selon DIN EN 60715
Données mécaniques – technique de connexion
Section du câble, min. | 0,25 mm²
Section du câble, max. | 1,5 mm²
Section des conducteurs, min. | 24 AWG
Section des conducteurs, maximum | 16 AWG
Raccordement (mécanique) | Bornes à ressort amovibles
Données mécaniques - Dimensions
Largeur | 22,5 mm
Hauteur | 98 mm
Profondeur | 115 mm
Conditions ambiantes
Degré d&apos;étanchéité du boîtier | IP40
Degré d&apos;étanchéité de la chambre de raccordement | IP54
Degré d&apos;étanchéité des bornes ou raccordements | IP20
Ambient temperature | +0 ... +55 °C
Storage and transport temperature | -25 ... +75 °C
Humidité relative, min. | 5 %
Humidité relative, max. | 95 %
Remarque (humidité relative) | sans condensation
Tenue aux vibrations selon EN 60068-2-6 | 10 ... 57 Hz, amplitude 0,35 mm 57 ... 150 Hz, avec 5 g
Tenue aux chocs mécaniques | 15 g / 11 ms
Conditions ambiantes - Valeur d'isolation
Tension assignée d&apos;isolement | 32 VDC
Tension assignée de tenue aux chocs | 0,5 kV
Catégorie de surtension | II
Degré d&apos;encrassement selon IEC/EN 60664-1 | 2
Données électriques
Operating voltage | 24 VDC -15 % / +20 %
Rated operating voltage | 24 VDC
Courant permanent | 150 mA
Données électriques - Interface de communication universelle
Description, interface de communication | RJ45
Données électriques - Protocoles de communication
Feldbus Protokoll | PROFINET
Switch intégré | Dual Port, 100 Mbit/s, IRT fähig
Interface de service | WEB-Interface HTTP
Données électriques - Compatibilité électromagnétique (CEM)
Emission parasitaire | DIN EN 61000-6-4
Immunité contre des perturbations | DIN EN 61000-6-2
Données diverses
Remarque (applications) | Capteur de sécurité Dispositif de protection
Inclus dans la livraison
Inclus dans la livraison | Carte-mémoire microSD Bornes de raccordement
Remarque
Remarque (en général) | Fonctions en détail: voir manuel de programmation et de configuration de la passerelle SD
Exemple de câblage
Remarque (exemple de câblage) | Diagnostic série dans la chaîne des capteurs de sécurité/interverrouillages Appareils avec diagnostic par bus sériel en option: AZ 200, AZM 200, CSS 30S, CSS 34, MZM 100
Schmersal Belgium, Nieuwlandlaan 73, 3200 Aarschot
Les données et les valeurs ont été soigneusement vérifiées. Les illustrations peuvent être différentes de l'original. Vous trouverez d'avantage de caractéristiques techniques dans les manuels d’instructions. Sous réserve de modifications techniques et errata.
Généré le: 23/03/2025 13:58