## Worksheet
PS116-Z11-ST-K250
Boîtier plastique Boîtier symétrique Etanchéité IP66, IP67 Organes de commande réglables de 8 x 45°
Exemple de commande
Désignation de type du produit | PS116-Z11-ST-K250
Référence d’article (n° de commande) | 103056294
EAN (European Article Number) | 4030661648781
Caractéristiques globales
Règlementations | EN IEC 60947-5-1
Modèle de boîtier | Construction normée
Levier selon DIN EN 50047 | e
Matériau du boîtier | Plastique, thermoplastique renforcé de fibres de verre, zamac injecté, chromaté
Surface active | métal
Données générales - Caractéristiques
Fonctions de sécurité | Oui
Nombre de contacts auxiliaires | 1
Nombre de contacts de sécurité | 1
Classification
Normes de référence | EN ISO 13849-1
B10D Normally-closed contact (NC) | 20 000 000 manœuvres
B10D Normally-open contact (NO) | 1 000 000 manœuvres
Note | at 10% Ie and ohmic load
Durée d&apos;utilisation | 20 année(s)
Données mécaniques
Actionneur | Levier à galet inversé K250
Durée de vie mécanique, min. | 10 000 000 manœuvres
Force d&apos;actionnement, min. | 6 N
Force d&apos;ouverture forcée, min. | 40 N
Vitesse d&apos;attaque, min. | 60 mm/min
Vitesse d&apos;attaque, max. | 1 m/s
Couple d&apos;actionnement, min. | 0,2 Nm
Couple pour ouverture forcée | 0,6 Nm
Données mécaniques – technique de connexion
Position du raccordement par connecteur | En bas
Connecteur de raccordement | Connecteur M12, 4 pôles
Section des conducteurs | 0,5 mm2
Raccordement (mécanique) | en bas
Données mécaniques - Dimensions
Longueur du capteur | 16,6 mm
Largeur du capteur | 31 mm
Hauteur du capteur | 95,5 mm
Diamètre du galet | 22 mm
Conditions ambiantes
Etanchéité | IP66 IP67
Ambient temperature | -30 ... +80 °C
Degré de protection | II
Conditions ambiantes - Valeur d'isolation
Tension assignée d&apos;isolement | 300 V
Tension assignée de tenue aux chocs | 4 kV
Degré d&apos;encrassement selon IEC/EN 60947-1 | 3
Données électriques
Courant de court-circuit nominal selon EN 60947-5-1 | 400 A
Catégorie d&apos;utilisation: AC-15 | 240 VAC
Catégorie d&apos;utilisation DC-13 | 24 VDC
Catégorie d&apos;utilisation DC-13 | 1,5 A
Elément de commutation | 1 contact NO, 1 contact NF
Principe de commutation | Rupture brusque avec contact autonettoyant
Temps de rebondissement, max. | 3 ms
Fréquence de manœuvres | 5 000 /h
Temps de commutation, max. | 5,5 ms
Matériau des contacts, électriques | Argent
Schmersal Belgium, Nieuwlandlaan 73, 3200 Aarschot
Les données et les valeurs ont été soigneusement vérifiées. Les illustrations peuvent être différentes de l'original. Vous trouverez d'avantage de caractéristiques techniques dans les manuels d’instructions. Sous réserve de modifications techniques et errata.
Généré le: 11/04/2025 15:20