## Worksheet
M1S 660-11-K-Y 0,9M
sans bride de fixation boîtier caoutchouc cosses à souder et connecteur faston Revêtement métallique
Exemple de commande
Désignation de type du produit | M1S 660-11-K-Y 0,9M
Référence d’article (n° de commande) | 101215407
EAN (European Article Number) | 4030661403205
eCl@ss number, version 12.0 | 27-27-06-01
eCl@ss number, version 11.0 | 27-27-06-01
Numéro eCl@ss, version 9.0 | 27-27-06-01
ETIM number, version 7.0 | EC000030
ETIM number, version 6.0 | EC000030
Caractéristiques globales
Règlementations | IEC 60947-5-1
Matériau du boîtier | Synthetic rubber (NBR), cover made of stainless sheet steel
Matériau du actionneur | Acier inoxydable
Poids brut | 100 g
Données générales - Caractéristiques
Nombre de contacts NF | 1
Nombre de contacts NO | 1
Données mécaniques
Actionneur | Telescopic plunger 1S
Durée de vie mécanique, min. | 3 000 000 manœuvres
Force d&apos;actionnement | 4 N
Course d&apos;ouverture des contacts | 0.4 mm
Force d&apos;éjection, min. | 1 N
Vitesse d&apos;attaque, min. | 1 mm/min
Données mécaniques – technique de connexion
Longueur du câble | 0,9 m
Dénomination des bornes | Leitung
Section du câble, max. | 2,5 mm²
Remarque (section du câble) | 0.75 mm²
Conditions ambiantes
Etanchéité | IP65
Ambient temperature | -30 ... +80 °C
Conditions ambiantes - Valeur d'isolation
Tension assignée d&apos;isolement | 250 V
Tension assignée de tenue aux chocs | 4 kV
Données électriques
Courant nominal thermique | 4 A
Catégorie d&apos;utilisation: AC-15 | 230 VAC
Catégorie d&apos;utilisation: AC-15 | 1 A
Elément de commutation | Change-over contact with single break
Principe de commutation | Snap action with self-cleaning contacts
Fréquence de manœuvres | 30 000 /h
Matériau des contacts, électriques | argent, doré
Schmersal Belgium, Nieuwlandlaan 73, 3200 Aarschot
Les données et les valeurs ont été soigneusement vérifiées. Les illustrations peuvent être différentes de l'original. Vous trouverez d'avantage de caractéristiques techniques dans les manuels d’instructions. Sous réserve de modifications techniques et errata.
Généré le: 31/01/2025 16:34