## Worksheet
EX-BNS 33-02Z-2187-3GD 5M
| Contacts câblés individuellement Protection antidéflagrante pour les zones ATEX 2 et 22 Boîtier plastique 88 mm x 25 mm x 13 mm | Installation invisible possible Permet un jeu mécanique pas d"usure mécanique
Exemple de commande
Désignation de type du produit | EX-BNS 33-02Z-2187-3GD 5M
Référence d’article (n° de commande) | 103050107
EAN (European Article Number) | 4030661625980
eCl@ss number, version 12.0 | 27-27-44-01
eCl@ss number, version 11.0 | 27-27-24-02
Numéro eCl@ss, version 9.0 | 27-27-24-02
ETIM number, version 7.0 | EC002544
ETIM number, version 6.0 | EC002544
Homologations - Règlementations
Certificats | ATEX (Konformitätserklärung)
Protection antidéflagrante
Protection antidéflagrante: Normes de référence | EN ISO 80079-36 EN ISO 80079-37 EN IEC 60079-0 EN IEC 60079-15 EN 60079-31
Zones de protection antidéflagrante | 2 22
Catégorie de protection antidéflagrante | 3G 3D
Etiquetage protection antidéflagrante | EX II 3G Ex nC IIC T6 Gc X EX II 3D Ex tc IIIC T80°C Dc X
Déclaration du constructeur | ATEX Zone 2 et 22
Caractéristiques globales
Règlementations | EN IEC 60947-5-3
Modèle de boîtier | Bloc
Conditions de montage (mécaniques) | non affleuré
Matériau du boîtier | Plastique, thermoplastique renforcé de fibres de verre
Poids brut | 199 g
Données générales - Caractéristiques
Codage | Oui
Détection des courts-circuits | Oui
Détection des courts-circuits transversaux | Oui
Condition préalable Unité d’évaluation | Oui
Nombre de contacts NF | 2
Classification
Normes de référence | EN ISO 13849-1
Durée d&apos;utilisation | 20 année(s)
Classification de sécurité - Sorties de sécurité
B10D contact NF | 25 000 000 manœuvres
Valeur B10D, contact NC/NO | 25 000 000 manœuvres
Données mécaniques
Surface active | latéral
Actionneur | Aimant
Energie d&apos;impact, max. | 7 J
Direction de mouvement | Frontale par rapport à la face active
Données mécaniques - Distances de commutation selon EN IEC 60947-5-3
Intervalle de commutation protégé MARCHE | 5 mm
Intervalle de commutation protégé ARRET | 15 mm
Remarque (Répétabilité R) | Wiederholgenauigkeit R ≤ 0,1 x Sao
Données mécaniques – technique de connexion
Longueur du câble | 5 m
Connecteur de raccordement | Câble
Section des conducteurs | 0,25 mm2
Section des conducteurs | 23 AWG
Matériau de la gaine de câble | PVC
Données mécaniques - Dimensions
Longueur du capteur | 13 mm
Largeur du capteur | 88 mm
Hauteur du capteur | 25 mm
Conditions ambiantes
Etanchéité | IP67
Tenue aux vibrations selon EN 60068-2-6 | 10…55 Hz, amplitude 1 mm
Tenue aux chocs mécaniques | 30 g / 11 ms
Données électriques
Tension commutable, max. | 100 VAC
Tension commutable, max. | 24 VDC
Courant commutable, max. | 0,01 A
Puissance commutable, max. | 0,24 W
Elément de commutation | 2 contacts NF
Fréquence de commutation, max. | 5 Hz
Données électriques - Sortie numérique
Exécution | Autres, contact Reed
Inclus dans la livraison
Inclus dans la livraison | Actuator must be ordered separately.
Accessoires
Recommandation (actionneur) | EX-BPS 33-3G/D
Remarque
Remarque (en général) | Symboles des contacts, protecteur fermé. La configuration des contacts pour les versions avec ou sans LED est identique.
Schmersal Belgium, Nieuwlandlaan 73, 3200 Aarschot
Les données et les valeurs ont été soigneusement vérifiées. Les illustrations peuvent être différentes de l'original. Vous trouverez d'avantage de caractéristiques techniques dans les manuels d’instructions. Sous réserve de modifications techniques et errata.
Généré le: 6/02/2025 19:12