## Worksheet
TS 232-02-1894 SOCKEL KPL.
Ponts de contact isolés galvaniquement Raccord fileté Boîtier plastique
Exemple de commande
Désignation de type du produit | TS 232-02-1894 SOCKEL KPL.
Référence d’article (n° de commande) | 101133784
eCl@ss number, version 12.0 | 27-27-06-01
eCl@ss number, version 11.0 | 27-27-06-01
Numéro eCl@ss, version 9.0 | 27-27-06-01
ETIM number, version 7.0 | EC000030
ETIM number, version 6.0 | EC000030
Caractéristiques globales
Règlementations | EN IEC 60947-5-1
Matériau du boîtier | Plastique, thermoplastique renforcé de fibres de verre
Matériau du actionneur | Glass-fibre, thermoplastic
Poids brut | 25 g
Données générales - Caractéristiques
Nombre de contacts NF | 2
Données mécaniques
Actionneur | Poussoir
Durée de vie mécanique, min. | 20 000 000 manœuvres
Force d&apos;actionnement | 9 N
Course d&apos;ouverture des contacts | 2 x 3.5 mm
Vitesse d&apos;attaque | 60 mm/min
Données mécaniques – technique de connexion
Connecteur de raccordement | Bornes à vis
Section du câble, max. | 2,5 mm²
Conditions ambiantes
Etanchéité | IP40
Ambient temperature | -30 ... +80 °C
Conditions ambiantes - Valeur d'isolation
Tension assignée d&apos;isolement | 500 V
Tension assignée de tenue aux chocs | 6 kV
Degré d&apos;encrassement selon VDE 0100 | 3
Données électriques
Courant nominal thermique | 10 A
Catégorie d&apos;utilisation: AC-15 | 230 VAC
Catégorie d&apos;utilisation: AC-15 | 4 A
Catégorie d&apos;utilisation DC-13 | 24 VDC
Catégorie d&apos;utilisation DC-13 | 1 A
Principe de commutation | slow action with self-cleaning contacts
Fréquence de manœuvres | 5 000 /h
Matériau des contacts, électriques | Silver (AgNi 15)
Remarque
Remarque (en général) | (-1894) Switch way: NC Contact = 1mm, NO Contact = 2mm
Schmersal Belgium, Nieuwlandlaan 73, 3200 Aarschot
Les données et les valeurs ont été soigneusement vérifiées. Les illustrations peuvent être différentes de l'original. Vous trouverez d'avantage de caractéristiques techniques dans les manuels d’instructions. Sous réserve de modifications techniques et errata.
Généré le: 17/04/2025 16:48