## Worksheet
EX-SHGV/RD1/201/34+BO-2G/D
| Cylindre de fermeture à droite Cylindre de fermeture frontal supplémentaire Boîtier en aluminium EX-Zone 1 et 21 | Etanchéité IP65 Dispositif de verrouillage Boîtier métallique
Exemple de commande
Désignation de type du produit | EX-SHGV/RD1/201/34+BO-2G/D
Référence d’article (n° de commande) | 101201597
EAN (European Article Number) | 4030661543390
eCl@ss number, version 12.0 | 27-27-26-03
eCl@ss number, version 11.0 | 27-27-26-03
Numéro eCl@ss, version 9.0 | 27-27-26-03
ETIM number, version 7.0 | EC002593
ETIM number, version 6.0 | EC002593
Protection antidéflagrante
Protection antidéflagrante: Normes de référence | EN ISO 80079-36 EN ISO 80079-37 EN IEC 60079-0
Zones de protection antidéflagrante | 1 21
Catégorie de protection antidéflagrante | 2D
Etiquetage protection antidéflagrante | EX II 2GD Ex h 85°C X
Caractéristiques globales
Règlementations | EN IEC 60947-5-1
Mode d’action | mécanique
Matériau du boîtier | Aluminium / Acier chromaté
Matériau du revêtement du boîtier | laquée
Matériau du barillet à clé | Acier
Couleur du boîtier | Noir
Couleur de clé | Argent
Couleur de la série de clefs (tête de clef) | Argent
Poids brut | 450 g
Données générales - Caractéristiques
Nombre de directions d&apos;approche | 4
Nombre de clés | 2
Données mécaniques
Durée de vie mécanique, min. | 100 000 manœuvres
Force de retenue | 1 250 N
force de maintien | 5 N
Numéro de clef de la serrure maître | 201
Numéro de clef da la serrure d&apos;esclave | 34
Données mécaniques - Dimensions
Longueur | 90 mm
Largeur | 87 mm
Hauteur | 103 mm
Conditions ambiantes
Etanchéité | IP65
Tenue aux chocs mécaniques | 30 g / 18 ms
résistance aux vibrations | Résistance aux vibrations: 15 g / 10…200 Hz
Données diverses
Remarque (applications) | protecteur coulissant protecteur amovible protecteur pivotant
Remarque
Remarque (en général) | Cylindre de fermeture frontal supplémentaire seulement pour exécution "L" et "R"
Schmersal Belgium, Nieuwlandlaan 73, 3200 Aarschot
Les données et les valeurs ont été soigneusement vérifiées. Les illustrations peuvent être différentes de l'original. Vous trouverez d'avantage de caractéristiques techniques dans les manuels d’instructions. Sous réserve de modifications techniques et errata.
Généré le: 10/05/2025 00:49