## Worksheet
G50-017M33/33Y-1601-1-1905-5-1368-2
Boîtier métallique avec capot plastique résistant aux chocs Différentes formes de cames pour différentes courses des contacts Réglage simple des points de commutation par cames avec réglage frontal sur demande
Exemple de commande
Désignation de type du produit | G50-017M33/33Y-1601-1-1905-5-1368-2
Référence d’article (n° de commande) | 103041109
EAN (European Article Number) | 4030661556284
eCl@ss number, version 12.0 | 27-27-06-01
eCl@ss number, version 11.0 | 27-27-06-01
Numéro eCl@ss, version 9.0 | 27-27-06-01
ETIM number, version 7.0 | EC000030
ETIM number, version 6.0 | EC000030
Homologations - Règlementations
Certificats | cULus CCC
Caractéristiques globales
Matériau du boîtier | alliage léger,injecté
Matériau du couvercle | Plastique, thermoplastique
Données générales - Caractéristiques
Nombre de contacts NF | 6
Nombre de contacts NF, gauche | 3
Nombre de contacts NF, droite | 3
Nombre de contacts NO | 6
Nombre de contacts NO, gauche | 3
Nombre de contacts NO, droite | 3
Number of pointed cams | 2
Number of cams 90° | 1
Number of cams 360° | 5
Front adjustable cams | 1
Données mécaniques
Fixation | floor mounting
Gear ratio | 1:17
Type of shaft mounting | 1000072631
Données mécaniques – technique de connexion
Entrée de câble | 2 x M20 x 1,5
Section du câble, max. | 2,5 mm²
Données mécaniques - Dimensions
Longueur | 244 mm
Largeur | 120 mm
Hauteur | 114 mm
Diameter of Shaft | 12 mm
Tolerance of the diameter of shaft | h8
Length of shaft | 44 mm
Conditions ambiantes
Etanchéité | IP65
Conditions ambiantes - Valeur d'isolation
Tension assignée d&apos;isolement | 250 VAC
Tension assignée de tenue aux chocs | 4 kV
Données électriques
Matériau des contacts, électriques | Argent
Switch element left | 1000072639
Switch element right | M 697-11-1
Schmersal Belgium, Nieuwlandlaan 73, 3200 Aarschot
Les données et les valeurs ont été soigneusement vérifiées. Les illustrations peuvent être différentes de l'original. Vous trouverez d'avantage de caractéristiques techniques dans les manuels d’instructions. Sous réserve de modifications techniques et errata.
Généré le: 17/05/2025 20:42