## Worksheet
IFL-N-2-12-01N
NOTE: plus disponible! (Remplacé par: IFL 2-12-01N) Boîtier métallique 3 conducteurs DC Forme M12
Exemple de commande
Désignation de type du produit | IFL-N-2-12-01N
Référence d’article (n° de commande) | 101144808
EAN (European Article Number) | 4030661134406
eCl@ss number, version 12.0 | 27-27-40-01
eCl@ss number, version 11.0 | 27-27-01-01
Numéro eCl@ss, version 9.0 | 27-27-01-01
ETIM number, version 7.0 | EC002714
ETIM number, version 6.0 | EC002714
Caractéristiques globales
Règlementations | DIN VDE 0660-208 EN IEC 60947-5-2
Modèle de boîtier | Cylindre, filet
Conditions de montage (mécaniques) | affleuré
Matériau du boîtier | Laiton
Matériau du revêtement du boîtier | nickelé
Surface active | Plastique
Matériau de écrous | laiton, nickelé
Poids brut | 80 g
Données générales - Caractéristiques
Afficheur intégré, état | Oui
Nombre de conducteurs de câble | 3
Données mécaniques
Remarque (couple de serrage pour écrous) | Dans la zone de commutation: max. 500 Ncm
Mechanical data - Switching distances
Distance de commutation | 2 mm
Note (switching distance) | All switching distances in accordance EN IEC 60947-5-2
Données mécaniques – technique de connexion
Longueur du câble | 2 m
Connecteur de raccordement | Câble
Nombre de conducteurs de câble | 3
Section des conducteurs | 0,25 mm2
Matériau de la gaine de câble | PUR
Données mécaniques - Dimensions
Pas ISO du capteur | M12
taille de la clé | 17 SW
Longueur du capteur | 50 mm
Conditions ambiantes
Etanchéité | IP67
Ambient temperature | -25 ... +85 °C
Tenue aux vibrations selon EN 60068-2-6 | 10…55 Hz, amplitude 1 mm
Tenue aux chocs mécaniques | 30 g / 11 ms
Degré de protection | II
Données électriques
Operating voltage | 15 ... 34 VDC
Type of voltage range | DC
Courant hors charge électrique, maximum | 17 mA
Rated operating voltage | 15 ... 34 VDC
Courant permanent | 150 mA 200 mA
Elément de commutation | Contact de rupture
Circuit de protection intégré | protection contre les charges inductives parasitaires Protection contre l&apos;inversion de la polarité suppression d&apos;une fausse impulsion d&apos;enclenchement protection contre les surtensions et les courts-circuits surveillance des ruptures de fils Protection de transmission vocale
Fréquence de commutation, env. | 1.200 Hz
Données électriques - Sortie numérique
Chute de tension Ud, max. | 2,5 V
Courant en cas de chute de tension Ud | 0,2 A
Exécution | commutation N
Courant restant | 0,01 mA
Indication d&apos;état par
Remarque (afficheur intégré, état) | LED jaune
Schmersal Belgium, Nieuwlandlaan 73, 3200 Aarschot
Les données et les valeurs ont été soigneusement vérifiées. Les illustrations peuvent être différentes de l'original. Vous trouverez d'avantage de caractéristiques techniques dans les manuels d’instructions. Sous réserve de modifications techniques et errata.
Généré le: 20/10/2025 17:42