## Worksheet
IFL 10-200L-10P 5,0M
Forme Ø 20 mm
Exemple de commande
Désignation de type du produit | IFL 10-200L-10P 5,0M
Référence d’article (n° de commande) | 101136679
EAN (European Article Number) | 4030661059686
eCl@ss number, version 12.0 | 27-27-40-01
eCl@ss number, version 11.0 | 27-27-01-01
Numéro eCl@ss, version 9.0 | 27-27-01-01
ETIM number, version 7.0 | EC002714
ETIM number, version 6.0 | EC002714
Homologations - Règlementations
Certificats | CCC
Caractéristiques globales
Règlementations | DIN VDE 0660-208 EN IEC 60947-5-2
Modèle de boîtier | Cylindre lisse
Conditions de montage (mécaniques) | non affleuré
Matériau du boîtier | Plastique
Surface active | Plastique
Matériel du bride de fixation | Plastique
Poids brut | 234 g
Données générales - Caractéristiques
Afficheur intégré, état | Oui
Mechanical data - Switching distances
Distance de commutation | 10 mm
Note (switching distance) | All switching distances in accordance EN IEC 60947-5-2
Données mécaniques – technique de connexion
Longueur du câble | 5 m
Connecteur de raccordement | Câble
Nombre de conducteurs de câble | 4
Section des conducteurs | 0,25 mm2
Données mécaniques - Dimensions
Diamètre du capteur | 20 mm
Longueur du capteur | 79 mm
Largeur du capteur | 20 mm
Hauteur du capteur | 20 mm
Conditions ambiantes
Etanchéité | IP67
Ambient temperature | -25 ... +70 °C
Tenue aux vibrations selon EN 60068-2-6 | 10…55 Hz, amplitude 1 mm
Tenue aux chocs mécaniques | 30 g / 11 ms
Degré de protection | II
Données électriques
Operating voltage | 10 ... 60 VDC
Type of voltage range | DC
Courant hors charge électrique, maximum | 5,5 mA
Rated operating voltage | 10 ... 60 VDC
Courant permanent | 400 mA
Elément de commutation | Contact NO
Circuit de protection intégré | protection contre les charges inductives parasitaires Protection contre l&apos;inversion de la polarité
Fréquence de commutation, env. | 350 Hz
Données électriques - Sortie numérique
Chute de tension Ud, max. | 1,5 V
Courant en cas de chute de tension Ud | 0,4 A
Exécution | commutation P
Indication d&apos;état par
Remarque (afficheur intégré, état) | LED jaune
Inclus dans la livraison
Remarque (compris dans la livraison, nombre et type) | La bride de fixation H 20 est comprise dans la livraison
Schmersal Belgium, Nieuwlandlaan 73, 3200 Aarschot
Les données et les valeurs ont été soigneusement vérifiées. Les illustrations peuvent être différentes de l'original. Vous trouverez d'avantage de caractéristiques techniques dans les manuels d’instructions. Sous réserve de modifications techniques et errata.
Généré le: 12/10/2025 05:11