## Worksheet
IFL 13-390-10YA
Exemple de commande
Désignation de type du produit | IFL 13-390-10YA
Référence d’article (n° de commande) | 101116810
EAN (European Article Number) | 4030661047386
eCl@ss number, version 12.0 | 27-27-40-01
eCl@ss number, version 11.0 | 27-27-01-01
Numéro eCl@ss, version 9.0 | 27-27-01-01
ETIM number, version 7.0 | EC002714
ETIM number, version 6.0 | EC002714
Caractéristiques globales
Règlementations | DIN VDE 0660-208 EN IEC 60947-5-2
Modèle de boîtier | Bloc
Conditions de montage (mécaniques) | affleuré
Matériau du boîtier | Plastique
Surface active | Plastique
Poids brut | 2.525 g
Données générales - Caractéristiques
Afficheur intégré, état | Non
Mechanical data - Switching distances
Distance de commutation | 13 mm
Note (switching distance) | All switching distances in accordance EN IEC 60947-5-2
Données mécaniques – technique de connexion
Longueur du câble | 2 m
Connecteur de raccordement | Screw terminals PG21
Section du câble, max. | 2 x 4 mm²
Données mécaniques - Dimensions
Longueur du capteur | 204 mm
Largeur du capteur | 150 mm
Hauteur du capteur | 90 mm
Conditions ambiantes
Etanchéité | IP65
Ambient temperature | -25 ... +70 °C
Tenue aux vibrations selon EN 60068-2-6 | 10…55 Hz, amplitude 1 mm
Tenue aux chocs mécaniques | 30 g / 11 ms
Degré de protection | II
Conditions ambiantes - Valeur d'isolation
Tension assignée de tenue aux chocs | 4 kV
Données électriques
Operating voltage | 15 ... 250 VAC
Type of voltage range | AC DC
Courant de service, min. | 5 mA
Rated operating voltage | 15 ... 250 VAC
Courant permanent | 300 mA
Elément de commutation | Contact NO
Circuit de protection intégré | protection contre les charges inductives parasitaires Protection contre l&apos;inversion de la polarité
Fréquence de commutation, env. | 15 Hz
Données électriques - Sortie numérique
Chute de tension Ud, max. | 4 V
Courant en cas de chute de tension Ud | 0,3 A
Exécution | bifilaire
Courant restant | 0,5 mA
Remarque
Remarque (en général) | Cable routing optionally at the rear or side.
Schmersal Belgium, Nieuwlandlaan 73, 3200 Aarschot
Les données et les valeurs ont été soigneusement vérifiées. Les illustrations peuvent être différentes de l'original. Vous trouverez d'avantage de caractéristiques techniques dans les manuels d’instructions. Sous réserve de modifications techniques et errata.
Généré le: 10/10/2025 02:32