## Worksheet
SVM1/106-10/1-86/9-116/A
Dispositiv de verrouillage par sélecteur à clé pour 10 clés
Exemple de commande
Désignation de type du produit | SVM1/106-10/1-86/9-116/A
Référence d’article (n° de commande) | 103003260
EAN (European Article Number) | 4030661427621
eCl@ss number, version 12.0 | 27-37-12-90
eCl@ss number, version 11.0 | 27-37-12-90
Numéro eCl@ss, version 9.0 | 27-37-12-90
ETIM number, version 7.0 | EC001029
ETIM number, version 6.0 | EC001029
Information supplémentaire (données de commande) | Remarque: Lors d'une commande / demande, les numéros de fermeture requises "X" (cylindre maître) et "Y" (cylindre esclave) doivent être spécifiés (p.ex. SVM1/111-10/222/E)! Si vous n'indiquez pas de numéro de fermeture dans la commande / demande de prix, nous fournirons un numéro de fermeture arbitraire. L'utilisateur doit veiller à ne pas assigner un numéro de fermeture en double sur un site (c.à.d. dans la même usine)!
Caractéristiques globales
Règlementations | EN ISO 13849-1 EN ISO 14119
Mode d’action | mécanique
Modèle | Assembly housing
Matériau du boîtier | Aluminium
Matériau du revêtement du boîtier | laquée
Matériau du pêne de verrouillage | Laiton
Couleur du boîtier | gris
Couleur de clé | Argent
Couleur de la série de clefs (tête de clef) | Argent
Poids brut | 2.600 g
Données générales - Caractéristiques
Nombre de clés | 10
Classification
Durée d&apos;utilisation | 20 année(s)
Classification de sécurité - Sorties de sécurité
B10D contact NF | 100.000 manœuvres
Données mécaniques
Durée de vie mécanique, min. | 100.000 manœuvres
Numéro de clef de la serrure maître | 106
Numéro de clef da la serrure d&apos;esclave | 86
Données mécaniques - Dimensions
Longueur | 240 mm
Largeur | 120 mm
Hauteur | 113,5 mm
Conditions ambiantes
Etanchéité | IP65
Ambient temperature | -25 ... +50 °C
Données électriques
Fréquence de manœuvres | 5 /h
Inclus dans la livraison
Inclus dans la livraison | SVM avec 10 clés esclave et 10 clés d'urgence, sans clé maître. SVM avec 10 clés esclave et 10 clés d'urgence, sans clé maître.
Accessoires
Recommandation (combinaison de produits) | SHGV SVE
Remarque
Remarque (en général) | Voir figure: clé maître en Pos. 2: clé maître non rétractable, clé esclave rétractableclé maître en Pos. 1: clé maître rétractable, clé esclave non rétractable
Schmersal Belgium, Nieuwlandlaan 73, 3200 Aarschot
Les données et les valeurs ont été soigneusement vérifiées. Les illustrations peuvent être différentes de l'original. Vous trouverez d'avantage de caractéristiques techniques dans les manuels d’instructions. Sous réserve de modifications techniques et errata.
Généré le: 22/10/2025 03:34