## Worksheet
CST 180-2 KPL.
Les actionneurs peuvent actionner le capteur de sécurité du côté latéral et du côté avant.
Exemple de commande
Product type description | CST 180-2 KPL.
Article number (order number) | 101179574
EAN (European Article Number) | 4030661314952
eCl@ss number, version 12.0 | 27-27-26-06
eCl@ss number, version 11.0 | 27-27-24-04
eCl@ss number, version 9.0 | 27-27-24-04
ETIM number, version 7.0 | EC001487
ETIM number, version 6.0 | EC001487
Note (Ordering data) | Note: le capteur et l'actionneur doivent être commandés séparément.
Caractéristiques globales
Housing material | Plastique
Gross weight | 16 g
Données mécaniques - Dimensions
Diameter of the actuator | M18
Width of the actuator | 25 mm
Inclus dans la livraison
Scope of delivery | 1x actionneur CST 180-2
Scope of delivery of mounting material | 2x Ecrous M18
Schmersal Canada Ltd., 29 Centennial Road, Unit 1, Orangeville, Ontario L9W 1R1 Canada
Les données et les valeurs ont été soigneusement vérifiées. Les illustrations peuvent être différentes de l'original. Vous trouverez d'avantage de caractéristiques techniques dans les manuels d’instructions. Sous réserve de modifications techniques et errata.
Généré le: 2025-02-25 19 h 58