## Worksheet
EX-I-RS655-Z22
| EX-Zone 1 et 21 Boîtier métallique fonction "traction et rupture de câble" Etanchéité IP66, IP67 | Bornier de raccordement central Indication mécanique de l'état de commutation actionnement de deux côtés / longueur de câble jusqu'à 2 x 100 m
Exemple de commande
Product type description | EX-I-RS655-Z22
Article number (order number) | 153031620
EAN (European Article Number) | 4030661535968
eCl@ss number, version 12.0 | 27-27-26-01
eCl@ss number, version 11.0 | 27-27-26-01
eCl@ss number, version 9.0 | 27-27-26-01
ETIM number, version 7.0 | EC000030
ETIM number, version 6.0 | EC000030
Homologations - Règlementations
Certificates | ATEX IECEx NEPSI
Protection antidéflagrante
Explosion protection: regulations | EN IEC 60079-0 EN 60079-11 EN 60079-31
Explosion protection zones | 1 21
Explosion protection category | 2G 2D
Explosion protection designation | EX II 2D Ex tb IIIC T80°C Db EX II 2G Ex ib IIC Gb EX II 2D Ex ib IIIC Db
Manufacturer declaration, zone | 1 21
Caractéristiques globales
Standards | EN 620 EN ISO 13850 EN IEC 60947-5-1 EN IEC 60947-5-5
Housing material | fonte grise, laquée
Material of the housing cover | fonte grise, laquée
Length of the wire, maximum | 100 m
Gross weight | 6 095 g
Données générales - Caractéristiques
Number of auxiliary contacts | 2
Number of safety contacts | 2
Feature | two-side operation wire up to 2 x 100 m long
Classification
Vorschriften | EN ISO 13849-1
Mission time | 20 Year(s)
Classification de sécurité - Sorties de sécurité
B10D Normally-closed contact (NC) | 100 000 Operations
Données mécaniques
Actuating element | Tête rotative à levier à galet N300
Mechanical life, minimum | 100 000 Operations
Actuation direction | Rotation à droite et à gauche par chaque fois 75°
Données mécaniques – technique de connexion
Cable entry | 2 x M25 x 1,5
Termination | Raccordement par bornes à ressort
Cable section, minimum | 0,5 mm², flexible
Cable section, maximum | 2,5 mm², flexible
Conditions ambiantes
Degree of protection | IP66 IP67
Ambient temperature | -40 ... +70 °C
Protection class | I
Conditions ambiantes - Valeur d'isolation
Rated insulation voltage Ui | 300 V
Rated impulse withstand voltage Uimp | 4 kV
Degree of pollution | 3
Données électriques
Thermal test current | 6 A
Utilisation category AC-15 | 230 VAC
Utilisation category AC-15 | 3 A
Utilisation category DC-13 | 24 VDC
Utilisation category DC-13 | 3 A
Switching principle | Rupture brusque
Material of the contacts, electrical | Argent
Données diverses
Note (applications) | Interrupteurs de sécurité à commande par câble
Schmersal Canada Ltd., 29 Centennial Road, Unit 1, Orangeville, Ontario L9W 1R1 Canada
Les données et les valeurs ont été soigneusement vérifiées. Les illustrations peuvent être différentes de l'original. Vous trouverez d'avantage de caractéristiques techniques dans les manuels d’instructions. Sous réserve de modifications techniques et errata.
Généré le: 2025-02-08 09 h 30