## Worksheet
RF-AZ/AZM 200-B30-SZ
permet le rajout d'un dispositif de consignation intégrée convient aux actionneurs B30 existants Cadénas avec 3 trous ronds Pour des installations sans visibilité Empêche l'activation de l'interrupteur
Exemple de commande
Product type description | RF-AZ/AZM 200-B30-SZ
Article number (order number) | 103001074
EAN (European Article Number) | 4030661421698
eCl@ss number, version 12.0 | 27-27-26-92
eCl@ss number, version 11.0 | 27-27-26-92
eCl@ss number, version 9.0 | 27-27-26-92
ETIM number, version 7.0 | EC002594
ETIM number, version 6.0 | EC002594
Caractéristiques globales
Housing material | Plastique, thermoplastique renforcé de fibres de verre
Gross weight | g
Données générales - Caractéristiques
Lockout tag integrated | Oui
Données mécaniques
Actuator mounted | À l'extérieur
Données mécaniques - Dimensions
Length of the actuator | 60 mm
Width of the actuator | 115 mm
Schmersal Canada Ltd., 29 Centennial Road, Unit 1, Orangeville, Ontario L9W 1R1 Canada
Les données et les valeurs ont été soigneusement vérifiées. Les illustrations peuvent être différentes de l'original. Vous trouverez d'avantage de caractéristiques techniques dans les manuels d’instructions. Sous réserve de modifications techniques et errata.
Généré le: 2024-05-13 11 h 44