## Worksheet
RDRZ45GB
avec maintien
Exemple de commande
Product type description | RDRZ45GB
Article number (order number) | 101195098
EAN (European Article Number) | 4030661455440
eCl@ss number, version 12.0 | 27-37-12-12
eCl@ss number, version 11.0 | 27-37-12-12
eCl@ss number, version 9.0 | 27-37-12-12
ETIM number, version 7.0 | EC001038
ETIM number, version 6.0 | EC001038
Caractéristiques globales
Standards | EN ISO 13850
Versions | Bouton coup-de-poing - montage sur plaque frontale
Design | Ronde
Installation conditions (mechanical) | au choix
Sealing type | Membrane Joints labiaux Joints plats
Material of the operators | Aluminium laqué au four
Material of the front ring | Aluminium
Colour of the operating element | jaune
Colour of the front ring | Argent
Gross weight | 70 g
Données générales - Caractéristiques
Mounting flange | Oui
Snap-action mechanism integrated | Oui
Latching | Oui
Fully insulated | Oui
Données mécaniques
Unlocking | Déverrouillage à traction
Mechanical life, minimum | 100 000 Operations
Actuating stroke | 4 mm
Mounting | Embase de fixation EFM
Tightening torque of the screw | 0,6 Nm
Données mécaniques - Dimensions
Height | 27,5 mm
Diameter total | 45 mm
diameters for the actuating heads | 45 mm
Mounting diameter | 22,3 mm
Thickness, of the front panel, minimum | 1 mm
Thickness of the front panel, maximum | 6 mm
Spacing | 50 x 60 mm
Conditions ambiantes
Degree of protection | IP65
Ambient temperature | -25 ... +75 °C
Restistance to shock | 50 g
Schmersal Canada Ltd., 29 Centennial Road, Unit 1, Orangeville, Ontario L9W 1R1 Canada
Les données et les valeurs ont été soigneusement vérifiées. Les illustrations peuvent être différentes de l'original. Vous trouverez d'avantage de caractéristiques techniques dans les manuels d’instructions. Sous réserve de modifications techniques et errata.
Généré le: 2024-05-13 01 h 53