## Worksheet
AZ 355-12ZRK
| 3 entrées de câble M 20 x 1.5 Boîtier métallique Durée de vie élevée Codage universel 66,7 mm x 114 mm x 38 mm | Tête d'actionnement orientable 4 x 90° Montage à plat possible Contacts de haute qualité pour courants faibles Trous oblongs pour le réglage, trous ronds pour la fixation
Exemple de commande
Note (Delivery capacity) | Plus disponible!
Product type description | AZ 355-12ZRK
Article number (order number) | 101159137
eCl@ss number, version 12.0 | 27-27-26-02
eCl@ss number, version 11.0 | 27-27-26-02
eCl@ss number, version 9.0 | 27-27-26-02
ETIM number, version 7.0 | EC002592
ETIM number, version 6.0 | EC002592
Homologations - Règlementations
Certificates | cULus CCC
Caractéristiques globales
Housing material | Aluminium
Housing coating material | laquée
Gross weight | 280 g
Données générales - Caractéristiques
Increased latching force | Oui
Number of auxiliary contacts | 1
Number of safety contacts | 2
Classification
Standards | EN ISO 13849-1
Mission time | 20 Year(s)
Classification de sécurité - Sorties de sécurité
B10D Normally-closed contact (NC) | 2.000.000 Operations
B10D Normally open contact (NO) | 1.000.000 Operations
Note (B10D Normally open contact (NO)) | pour 10% Ie de charge de contact ohmique
Données mécaniques
Mechanical lifetime, minimum | 10.000.000 Operations
Latching force | 30 N
Positive break travel | 10,7 mm
Positive break force, minimum | 5 N
Note (Positive break force) | par contact à ouverture
Données mécaniques – technique de connexion
Termination | Raccord fileté M20 x 1.5
Cable section, minimum | 0,75 mm²
Cable section, maximum | 2,5 mm²
Note | Toutes les indications relatives à la section du câble sont embouts compris.
Données mécaniques - Dimensions
Length of sensor | 38 mm
Width of sensor | 66,7 mm
Height of sensor | 114 mm
Conditions ambiantes
Degree of protection | IP67
Ambient temperature | -25 ... +65 °C
Conditions ambiantes - Valeur d'isolation
Rated insulation voltage Ui | 250 VAC
Rated impulse withstand voltage Uimp | 4 kV
Données électriques
Thermal test current | 10 A
Utilisation category AC-15 | 230 VAC
Utilisation category AC-15 | 4 A
Utilisation category DC-13 | 24 VDC
Utilisation category DC-13 | 4 A
Switching element | Contact NO, contact NF
Switching principle | contacts à action dépendante
Material of the contacts, electrical | Argent
Inclus dans la livraison
Scope of delivery | Actuator must be ordered separately.
Remarque
Note (General) | 8 plans d'actionnement sont possibles en retournant la tête de 4 x 90°. Utiliser un tournevis Torx T10. La tête d'actionnement ne se sépare pas après démontage des vis, par conséquent l'interrupteur ne peut pas être fraudé.
Schmersal Canada Ltd., 29 Centennial Road, Unit 1, Orangeville, Ontario L9W 1R1 Canada
Les données et les valeurs ont été soigneusement vérifiées. Les illustrations peuvent être différentes de l'original. Vous trouverez d'avantage de caractéristiques techniques dans les manuels d’instructions. Sous réserve de modifications techniques et errata.
Généré le: 2025-10-07 19 h 37