## Worksheet
RWS21.1
Exemple de commande
Product type description | RWS21.1
Article number (order number) | 101195517
EAN (European Article Number) | 4030661487052
eCl@ss number, version 12.0 | 27-37-12-13
eCl@ss number, version 11.0 | 27-37-12-13
eCl@ss number, version 9.0 | 27-37-12-13
ETIM number, version 7.0 | EC000222
ETIM number, version 6.0 | EC000222
Caractéristiques globales
Standards | EN IEC 60947-5-1 EN IEC 60947-1
Versions | Step selector switch
Installation conditions (mechanical) | au choix
Toggle | long
Sealing type | Membrane Joints labiaux Joints plats
Material of the operators | ABS
Material of the front ring | Aluminium
Colour of the front ring | Argent
Colour of the handle | gris
Gross weight | 50 g
Données générales - Caractéristiques
Latching | Oui
Fully insulated | Oui
Number of plunger | 1
Number of switch positions | 2
Données mécaniques
Unlocking | Déverrouillage de rotation
Latching position | à droite
Mechanical life, minimum | 300 000 Operations
Switching angle, right | 70 °
Mounting | Embase de fixation EFM
Tightening torque of the screw | 0,6 Nm
Données mécaniques - Dimensions
Diameter total | 39,5 mm
Diameter of the front ring | 39,5 mm
Length of the handle | 34 mm
Diameter of the knob | 30 mm
Mounting diameter | 22,3 mm
Thickness, of the front panel, minimum | 1 mm
Thickness of the front panel, maximum | 6 mm
Spacing | 50 x 60 mm
Conditions ambiantes
Degree of protection | IP65
Ambient temperature | +0 ... +75 °C
Restistance to shock | 50 g
Schmersal Canada Ltd., 29 Centennial Road, Unit 1, Orangeville, Ontario L9W 1R1 Canada
Les données et les valeurs ont été soigneusement vérifiées. Les illustrations peuvent être différentes de l'original. Vous trouverez d'avantage de caractéristiques techniques dans les manuels d’instructions. Sous réserve de modifications techniques et errata.
Généré le: 2024-04-17 00 h 52