## Worksheet
TESK-SA-12ST2
Boîtier métallique
Exemple de commande
Product type description | TESK-SA-12ST2
Article number (order number) | 103005748
EAN (European Article Number) | 4030661447476
eCl@ss number, version 12.0 | 27-27-06-09
eCl@ss number, version 11.0 | 27-27-06-09
eCl@ss number, version 9.0 | 27-27-06-09
ETIM number, version 7.0 | EC002591
ETIM number, version 6.0 | EC002591
Homologations - Règlementations
Certificates | cULus CCC
Caractéristiques globales
Housing material | Métal, zamac injecté
Colour of the housing | Argent
Gross weight | 328 g
Données générales - Caractéristiques
Mounting inside | Non
Mounting outside | Oui
Adjustable switching angle | Non
Alignment aid | Oui
Number of auxiliary contacts | 1
Number of safety contacts | 2
Classification
Standards | BG-GS-ET-15 EN ISO 13849-1 EN IEC 60947-5-1
Mission time | 20 Year(s)
Classification de sécurité - Sorties de sécurité
B10D Normally-closed contact (NC) | 2 000 000 Operations
B10D Normally open contact (NO) | 1 000 000 Operations
Données mécaniques
Mechanical life, minimum | 1 000 000 Operations
Données mécaniques – technique de connexion
Termination | Connecteur multibroches M12
Données mécaniques - Dimensions
Length of sensor | 20 mm
Width of sensor | 78 mm
Height of sensor | 116 mm
Conditions ambiantes
Degree of protection | IP65
Ambient temperature | -25 ... +65 °C
Conditions ambiantes - Valeur d'isolation
Rated insulation voltage Ui | 30 V
Rated impulse withstand voltage Uimp | 0,5 kV
Données électriques
Thermal test current | 2,5 A
Utilisation category AC-15 | 230 VAC
Utilisation category AC-15 | 2 A
Utilisation category DC-13 | 24 VDC
Utilisation category DC-13 | 1 A
Switching element | Contact NO, contact NF
Switching principle | contacts à action dépendante
Maximum switching frequency | 1 200 /h
Material of the contacts, electrical | Alliage nickel-argent 10
Schmersal Canada Ltd., 29 Centennial Road, Unit 1, Orangeville, Ontario L9W 1R1 Canada
Les données et les valeurs ont été soigneusement vérifiées. Les illustrations peuvent être différentes de l'original. Vous trouverez d'avantage de caractéristiques techniques dans les manuels d’instructions. Sous réserve de modifications techniques et errata.
Généré le: 2024-10-14 23 h 44