## Worksheet
ULS-M-0650
Exemple de commande
Product type description | ULS-M-0650
Article number (order number) | 101207789
EAN (European Article Number) | 4030661480381
eCl@ss number, version 12.0 | 27-27-27-92
eCl@ss number, version 11.0 | 27-27-27-92
eCl@ss number, version 9.0 | 27-27-27-92
ETIM number, version 7.0 | EC002549
ETIM number, version 6.0 | EC002549
Caractéristiques globales
Housing material | Acier
Housing coating material | laqué au four
Gross weight | 2 650 g
Données mécaniques - Dimensions
Width | 125 mm
Height | 678 mm
Depth | 38 mm
Height of the mirror | 650 mm
Inclus dans la livraison
Scope of delivery | Miroir déflecteur Kit avec 2 équerres de montage
Schmersal Canada Ltd., 29 Centennial Road, Unit 1, Orangeville, Ontario L9W 1R1 Canada
Les données et les valeurs ont été soigneusement vérifiées. Les illustrations peuvent être différentes de l'original. Vous trouverez d'avantage de caractéristiques techniques dans les manuels d’instructions. Sous réserve de modifications techniques et errata.
Généré le: 2025-03-04 21 h 46