## Worksheet
BPS 36-1
Actionneur et capteur au niveau de fixation
Exemple de commande
Product type description | BPS 36-1
Article number (order number) | 101190052
EAN (European Article Number) | 4030661359649
eCl@ss number, version 12.0 | 27-27-26-06
eCl@ss number, version 11.0 | 27-27-24-04
eCl@ss number, version 9.0 | 27-27-24-04
ETIM number, version 7.0 | EC001487
ETIM number, version 6.0 | EC001487
Caractéristiques globales
Housing material | Plastique
Gross weight | 25 g
Note | Actionneur et capteur dans le même plan de montage
Données générales - Caractéristiques
Actuator and sensor on a mounting level | Oui
Données mécaniques - Dimensions
Length of the actuator | 88 mm
Width of the actuator | 25 mm
Height of the actuator | 13 mm
Schmersal Canada Ltd., 29 Centennial Road, Unit 1, Orangeville, Ontario L9W 1R1 Canada
Les données et les valeurs ont été soigneusement vérifiées. Les illustrations peuvent être différentes de l'original. Vous trouverez d'avantage de caractéristiques techniques dans les manuels d’instructions. Sous réserve de modifications techniques et errata.
Généré le: 2024-04-19 04 h 42