## Worksheet
NDAN6
Entraînement rotatif pour Potentiomètre
Exemple de commande
Product type description | NDAN6
Article number (order number) | 101169823
EAN (European Article Number) | 4250116200405
eCl@ss number, version 12.0 | 27-37-12-13
eCl@ss number, version 11.0 | 27-37-12-13
eCl@ss number, version 9.0 | 27-37-12-13
ETIM number, version 7.0 | EC000222
ETIM number, version 6.0 | EC000222
Homologations - Règlementations
Certificates | BG cULus
Caractéristiques globales
Standards | EN IEC 60947-5-1 EN IEC 60947-1
Versions | Rotary drive for Potentiometer
Design | Without limit stop
Installation conditions (mechanical) | au choix
Sealing type | Membrane Joints labiaux
Material of the front ring | ABS, chromé
Material of the potentiometer socket | Laiton, nickelé / Acier inoxydable
Material of the rotary button | ABS
Colour of the operating element | Noir
Colour of the front ring | Argent
Colour of the rotary button | gris
Gross weight | 50 g
Données générales - Caractéristiques
Mounting flange | Oui
Fully insulated | Oui
Données mécaniques
Mounting | Bride de montage
Tightening torque of the screw | 0,6 Nm
Données mécaniques - Dimensions
Height | 26 mm
Mounting depth | 50 mm
Diameter of the rotary button | 26 mm
Diameter of the front ring | 44,5 mm
Mounting diameter | 22,3 mm
Shaft length | 30 … 40 mm
Diameter of shaft, maximum | 6 mm
Thickness, of the front panel, minimum | 1,5 mm
Thickness of the front panel, maximum | 6 mm
Spacing | 50 x 60 mm
Conditions ambiantes
Degree of protection | IP67 IP69K
Ambient temperature | +0 ... +80 °C
Resistance to vibrations | 10 - 150 Hz (0,5 mm / 5 g)
Restistance to shock | 50 g
Inclus dans la livraison
Scope of delivery | Les potentiomètres ne sont pas inclus dans la livraison et peuvent être commandés auprès des fournisseurs respectifs.
Remarque
Note (General) | Pour le montage du potentiomètre, une fixation par trou central et deux fixations différentes avec trois trous sont prévues.
Schmersal Canada Ltd., 29 Centennial Road, Unit 1, Orangeville, Ontario L9W 1R1 Canada
Les données et les valeurs ont été soigneusement vérifiées. Les illustrations peuvent être différentes de l'original. Vous trouverez d'avantage de caractéristiques techniques dans les manuels d’instructions. Sous réserve de modifications techniques et errata.
Généré le: 2024-05-04 16 h 01