## Worksheet
BNS 16-12ZD-ST3
| Connecteur M12, 8 pôles Boîtier plastique Convient pour l'industrie alimentaire Installation invisible possible 52 mm x 90 mm x 39 mm | Durée de vie élevée pas d"usure mécanique Permet un jeu mécanique Insensible à l'encrassement Interrupteur de sécurité à contact Reed codé
Exemple de commande
Product type description | BNS 16-12ZD-ST3
Article number (order number) | 101212806
EAN (European Article Number) | 4030661394732
eCl@ss number, version 12.0 | 27-27-44-01
eCl@ss number, version 11.0 | 27-27-24-02
eCl@ss number, version 9.0 | 27-27-24-02
ETIM number, version 7.0 | EC002544
ETIM number, version 6.0 | EC002544
Homologations - Règlementations
Certificates | TÜV BG cULus
Caractéristiques globales
Standards | BG-GS-ET-14 EN IEC 60947-5-3
Coding level according to EN ISO 14119 | faible
Working principle | magnétique
Installation conditions (mechanical) | non affleuré
Housing material | Plastique, thermoplastique renforcé de fibres de verre
Gross weight | 85 g
Données générales - Caractéristiques
Prerequisite evaluation unit | Oui
Number of normally closed (NC) | 2
Number of normally open (NO) | 1
Classification
Standards | EN ISO 13849-1
Mission time | 20 Year(s)
Classification de sécurité - Sorties de sécurité
B10D- Value Normally-closed contact/Normally open contact (NC/NO) | 25 000 000 Operations
Données mécaniques
Active area | côté couvercle
Actuating element | Aimant
Direction of motion | Frontale par rapport à la face active
Données mécaniques - Distances de commutation selon EN IEC 60947-5-3
Assured switching distance &quot;ON&quot; Sao | 8 mm
Assured switching distance &quot;OFF&quot; Sar | 18 mm
Données mécaniques – technique de connexion
Connector position | Gauche
Termination | Connecteur multibroches M12
Données mécaniques - Dimensions
Length of sensor | 39 mm
Width of sensor | 52 mm
Height of sensor | 90 mm
Conditions ambiantes
Degree of protection | IP67
Ambient temperature | -25 ... +70 °C
Storage and transport temperature | -25 ... +70 °C
Resistance to vibrations | 10…55 Hz, amplitude 1 mm
Restistance to shock | 30 g / 11 ms
Données électriques
Switching voltage, maximum | 100 VAC
Switching voltage, maximum | 100 VDC
Switching current, maximum | 0,4 A
Switching capacity, maximum | 10 W
Switching frequency, maximum | 5 Hz
Données électriques - Sortie numérique
Design of control elements | Autres, contact Reed
Inclus dans la livraison
Scope of delivery | Actuator must be ordered separately.
Accessoires
Recommendation (actuator) | BPS 16
Recommended safety switchgear | SRB-E-301ST SRB-E-201LC
Remarque
Note (General) | Symboles des contacts, protecteur fermé.
Schmersal Canada Ltd., 29 Centennial Road, Unit 1, Orangeville, Ontario L9W 1R1 Canada
Les données et les valeurs ont été soigneusement vérifiées. Les illustrations peuvent être différentes de l'original. Vous trouverez d'avantage de caractéristiques techniques dans les manuels d’instructions. Sous réserve de modifications techniques et errata.
Généré le: 2024-03-29 09 h 55