## Worksheet
EFMH
Exemple de commande
Product type description | EFMH
Article number (order number) | 101171324
EAN (European Article Number) | 4030661484501
eCl@ss number, version 12.0 | 27-37-12-26
eCl@ss number, version 11.0 | 27-37-12-26
eCl@ss number, version 9.0 | 27-37-12-26
ETIM number, version 7.0 | EC001020
ETIM number, version 6.0 | EC001020
Note (Ordering data) | Note: bride de montage pour interrupteur de position en liaison avec les têtes d'appareil des séries N, E et - Note: bride de montage pour interrupteur de position en liaison avec les têtes d'appareil de la série N et E
Caractéristiques globales
Versions | Mounting flange
Design | Mounting flange for position switches
Installation conditions (mechanical) | au choix
Housing material | PA
Colour of the mounting flange | Noir
Colour of the fixing screws | Argent
Gross weight | 2 g
Données mécaniques
Tightening torque of the screw | 0,6 Nm
Material of the fixing screws | Acier inoxydable (V4A)
Données mécaniques - Dimensions
Width | 29 mm
Height | 17 mm
Depth | 42 mm
Thickness, of the front panel, minimum | 1,5 mm
Thickness of the front panel, maximum | 6 mm
Spacing | 50 x 50 mm
Conditions ambiantes
Ambient temperature | -25 ... +80 °C
Schmersal Canada Ltd., 29 Centennial Road, Unit 1, Orangeville, Ontario L9W 1R1 Canada
Les données et les valeurs ont été soigneusement vérifiées. Les illustrations peuvent être différentes de l'original. Vous trouverez d'avantage de caractéristiques techniques dans les manuels d’instructions. Sous réserve de modifications techniques et errata.
Généré le: 2024-07-31 09 h 14