## Worksheet
EFR
Elément ressort
Exemple de commande
Product type description | EFR
Article number (order number) | 101020999
EAN (European Article Number) | 4250116201334
eCl@ss number, version 12.0 | 27-37-13-02
eCl@ss number, version 11.0 | 27-37-13-02
eCl@ss number, version 9.0 | 27-37-13-02
ETIM number, version 7.0 | EC000041
ETIM number, version 6.0 | EC000041
Note (Ordering data) | Elément à ressort (à commander séparément)
Caractéristiques globales
Standards | EN IEC 60947-5-1 EN IEC 60947-1
Versions | spring element
Design | Spring element EFR with contact protection
Housing material | Plastique
Gross weight | 39 g
Données mécaniques
Installation instructions | enfichable
Mounting | Bride de montage
Mounting flange position | 3
Données mécaniques - Dimensions
Length | 46 mm
Width | 10 mm
Depth | 60 mm
Conditions ambiantes
Ambient temperature | -25 ... +80 °C
Restistance to shock | 30 g / 18 ms
Schmersal Canada Ltd., 29 Centennial Road, Unit 1, Orangeville, Ontario L9W 1R1 Canada
Les données et les valeurs ont été soigneusement vérifiées. Les illustrations peuvent être différentes de l'original. Vous trouverez d'avantage de caractéristiques techniques dans les manuels d’instructions. Sous réserve de modifications techniques et errata.
Généré le: 2024-04-18 01 h 13