## Worksheet
EX-BNS 303-12Z-2187-3G/D 5,0M
| Protection antidéflagrante pour les zones ATEX 2 et 22 Boîtier plastique Ø M30 Avec codage | Permet un jeu mécanique Convient pour l'industrie alimentaire seulement en combinaison avec BPS 303 SS pas d"usure mécanique
Exemple de commande
Product type description | EX-BNS 303-12Z-2187-3G/D 5,0M
Article number (order number) | 101187774
EAN (European Article Number) | 4030661338477
eCl@ss number, version 12.0 | 27-27-44-01
eCl@ss number, version 11.0 | 27-27-24-02
eCl@ss number, version 9.0 | 27-27-24-02
ETIM number, version 7.0 | EC002544
ETIM number, version 6.0 | EC002544
Homologations - Règlementations
Certificates | ATEX (Konformitätserklärung)
Protection antidéflagrante
Explosion protection: regulations | EN IEC 60079-0 EN IEC 60079-15 EN 60079-31
Explosion protection zones | 2 22
Explosion protection category | 3G 3D
Explosion protection designation | EX II 3G Ex nC IIC T6 Gc X EX II 3D Ex tc IIIC T80°C Dc X
Manufacturer declaration | ATEX Zone 2 et 22
Caractéristiques globales
Housing construction form | Cylindre, filet
Installation conditions (mechanical) | quasiment bord à bord
Housing material | Plastique, thermoplastique renforcé de fibres de verre
Material of the nuts | thermoplastique
Gross weight | 226 g
Données générales - Caractéristiques
Coding | Oui
Short circuit detection | Oui
Cross-circuit detection | Oui
Number of normally closed (NC) | 2
Number of normally open (NO) | 1
Number of safety contacts | 2
Number of cable wires | 6
Classification
Vorschriften | EN ISO 13849-1
Mission time | 20 Year(s)
Classification de sécurité - Sorties de sécurité
B10D- Value Normally-closed contact/Normally open contact (NC/NO) | 25 000 000 Operations
Données mécaniques
Active area | côté avant
Actuating element | Aimant
Impact energy, maximum | 4 J
Direction of motion | Frontale par rapport à la face active
Tightening torque of nuts, maximum | 3 Nm
Données mécaniques - Distances de commutation selon EN IEC 60947-5-3
Assured switching distance &quot;ON&quot; Sao | 5 mm
Assured switching distance &quot;OFF&quot; Sar | 15 mm
Données mécaniques – technique de connexion
Length of cable | 5 m
Termination | Câble
Wire cross-section | 0,25 mm2
Wire cross-section | 23 AWG
Material of the Cable mantle | PVC
Données mécaniques - Dimensions
ISO thread of the sensor | M30
width across flats | 36 BK
Length of sensor | 44 mm
Conditions ambiantes
Degree of protection | IP67
Ambient temperature | -25 ... +70 °C
Storage and transport temperature | -25 ... +70 °C
Resistance to vibrations | 10…55 Hz, amplitude 1 mm
Restistance to shock | 30 g / 11 ms
Données électriques
Switching voltage, maximum | 100 VAC
Switching voltage, maximum | 100 VDC
Switching current, maximum | 0,4 A
Switching capacity, maximum | 10 W
Switching element | 1 contact NO, 2 contacts NF
Switching frequency, maximum | 5 Hz
Données électriques - Sortie numérique
Design of control elements | Autres, contact Reed
Inclus dans la livraison
Scope of delivery | Actuator must be ordered separately.
Scope of delivery of mounting material | 2x Ecrous M30 x 1,5
Accessoires
Recommendation (actuator) | BPS 300 BPS 303 BPS 303 SS codé
Recommended safety switchgear | SRB-E-301ST SRB-E-201LC
Remarque
Note (General) | Symboles des contacts, protecteur fermé. La configuration des contacts pour les versions avec ou sans LED est identique.
Schmersal Canada Ltd., 29 Centennial Road, Unit 1, Orangeville, Ontario L9W 1R1 Canada
Les données et les valeurs ont été soigneusement vérifiées. Les illustrations peuvent être différentes de l'original. Vous trouverez d'avantage de caractéristiques techniques dans les manuels d’instructions. Sous réserve de modifications techniques et errata.
Généré le: 2025-02-11 20 h 49