## Worksheet
LF 50-11 P
Exemple de commande
Product type description | LF 50-11 P
Article number (order number) | 101151758
EAN (European Article Number) | 4030661163574
eCl@ss number, version 12.0 | 27-27-27-90
eCl@ss number, version 11.0 | 27-27-27-90
eCl@ss number, version 9.0 | 27-27-27-90
ETIM number, version 7.0 | EC002549
ETIM number, version 6.0 | EC002549
Caractéristiques globales
Housing material | ABS résistant aux chocs
Gross weight | 32 g
Données mécaniques
Range, maximum | 5 500 mm
Données mécaniques – technique de connexion
Termination | Connecteur intégré M12, 4 pôles
Données mécaniques - Dimensions
Length of sensor | 17 mm
Width of sensor | 50 mm
Height of sensor | 63,5 mm
Conditions ambiantes
Degree of protection | IP67
Ambient temperature | -20 ... +45 °C
Storage and transport temperature | -20 ... +80 °C
Données électriques
Type of voltage range | DC
No-load supply current I0, typical | 30 mA
Rated operating voltage | 10 ... 30 VDC
Length of cable, maximum | 100 m
Switching frequency, approx. | 2 500 Hz
Données électriques - Sortie numérique
Output current, maximum | 200 mA
Design of control elements | commutation P
Indication d&apos;état par
Indicated operating states | encrassement état de commutation Tension d&apos;alimentation
Inclus dans la livraison
Scope of delivery | 1x barrage photoélectrique à réflexion
Schmersal Canada Ltd., 29 Centennial Road, Unit 1, Orangeville, Ontario L9W 1R1 Canada
Les données et les valeurs ont été soigneusement vérifiées. Les illustrations peuvent être différentes de l'original. Vous trouverez d'avantage de caractéristiques techniques dans les manuels d’instructions. Sous réserve de modifications techniques et errata.
Généré le: 2024-12-26 09 h 37