## Worksheet
SE-AL20-1250 PROFIL ALUMINIUM EMBALLÉ
Profil aluminium sans bord latéral pour Profil caoutchouc SE-P70
Exemple de commande
Product type description | SE-AL20-1250 PROFIL ALUMINIUM EMBALLÉ
Article number (order number) | 101153895
EAN (European Article Number) | 4030661289144
eCl@ss number, version 12.0 | 35-07-02-92
eCl@ss number, version 11.0 | 35-07-02-92
eCl@ss number, version 9.0 | 35-02-01-90
ETIM number, version 7.0 | EC000386
ETIM number, version 6.0 | EC000386
Caractéristiques globales
Material of the profile strip | Al-MG Si OF22
Gross weight | 200 g
Données mécaniques - Dimensions
Length | 1 250 mm
Width | 30 mm
Height | 9 mm
Schmersal Canada Ltd., 29 Centennial Road, Unit 1, Orangeville, Ontario L9W 1R1 Canada
Les données et les valeurs ont été soigneusement vérifiées. Les illustrations peuvent être différentes de l'original. Vous trouverez d'avantage de caractéristiques techniques dans les manuels d’instructions. Sous réserve de modifications techniques et errata.
Généré le: 2025-03-11 12 h 59