## Worksheet
ELEK
Impression avec le symbole LED
Exemple de commande
Product type description | ELEK
Article number (order number) | 101167368
EAN (European Article Number) | 4030661463797
eCl@ss number, version 12.0 | 27-37-12-09
eCl@ss number, version 11.0 | 27-37-12-09
eCl@ss number, version 9.0 | 27-37-12-09
ETIM number, version 7.0 | EC000204
ETIM number, version 6.0 | EC000204
Caractéristiques globales
Standards | EN IEC 60947-5-1 EN IEC 60947-1
Versions | Élément lumineux
Design | Light element with Ba9S socket
Installation conditions (mechanical) | au choix
Housing material | Plastique, thermoplastique renforcé de fibres de verre, auto-extinguible
Gross weight | 20 g
Note | Impression avec le symbole LED
Données mécaniques
Installation instructions | enfichable
Mounting flange position | 3
Données mécaniques – technique de connexion
Termination | Raccordement par bornes à ressort
Cable section, minimum | 2 x 0,08 mm²
Cable section, maximum | 2 x 1,5 mm²
Données mécaniques - Dimensions
Length | 46 mm
Width | 10 mm
Depth | 51 mm
Conditions ambiantes
Degree of protection of clips or terminals | IP20
Ambient temperature | -25 ... +80 °C
Données électriques
Rated operating voltage | 24 VAC
Rated operating voltage | 24 VDC
Contact labelling | X1 - X2
Indication d&apos;état par
Note (LED switching conditions display) | Tension d'alimentation UB: 24 VAC/DC
Inclus dans la livraison
Note (scope of delivery, number and type) | Les éléments lumineux sont à commander en option
Schmersal Canada Ltd., 29 Centennial Road, Unit 1, Orangeville, Ontario L9W 1R1 Canada
Les données et les valeurs ont été soigneusement vérifiées. Les illustrations peuvent être différentes de l'original. Vous trouverez d'avantage de caractéristiques techniques dans les manuels d’instructions. Sous réserve de modifications techniques et errata.
Généré le: 2024-05-09 14 h 19