## Worksheet
EX-RMLHRT
Lampe témoin EX-Zone 1 et 21
Exemple de commande
Product type description | EX-RMLHRT
Article number (order number) | 101197359
EAN (European Article Number) | 4030661599687
eCl@ss number, version 12.0 | 27-37-12-11
eCl@ss number, version 11.0 | 27-37-12-11
eCl@ss number, version 9.0 | 27-37-12-11
ETIM number, version 7.0 | EC000223
ETIM number, version 6.0 | EC000223
Homologations - Règlementations
Certificates | ATEX IECEx INMETRO
Protection antidéflagrante
Explosion protection: regulations | EN IEC 60079-0 EN 60079-11 EN 60079-14 EN 60079-31
Explosion protection zones | 1 21 2 22
Explosion protection category | 2G 2D
Explosion protection designation | EX II 2G Ex ib IIC Gb EX II 2D Ex ib IIIC Db
Caractéristiques globales
Standards | EN ISO 13849-1 EN IEC 60947-5-1 EN IEC 60947-5-5
Versions | Indicator lights Montage sur plaque frontale
Design | Ronde Calotte bombée
Material of the identification label | Acier inoxydable (V4A)
Material of the front ring | Aluminium
Colour of the dome | rouge
Gross weight | 60 g
Classification
Mission time | 20 Year(s)
Classification de sécurité - Sorties de sécurité
B10D Normally-closed contact (NC) | 100 000 Operations
Données mécaniques
Actuating stroke | 4 mm
Données mécaniques - Dimensions
Note (Mounting height) | Height in front of the front panel.
Mounting diameter | 22,3 mm
Thickness of the front panel, maximum | 6 mm
Conditions ambiantes
Resistance to vibrations | 5 g
Restistance to shock
Schmersal Canada Ltd., 29 Centennial Road, Unit 1, Orangeville, Ontario L9W 1R1 Canada
Les données et les valeurs ont été soigneusement vérifiées. Les illustrations peuvent être différentes de l'original. Vous trouverez d'avantage de caractéristiques techniques dans les manuels d’instructions. Sous réserve de modifications techniques et errata.
Généré le: 2025-02-17 07 h 30