## Worksheet
SLC440-ER-0490-30-H1
| Type de sécurité 4 conforme à la norme IEC 61496-1 Statut et diagnostic via l'application Bluetooth Aide active intégrée à l'installation Masquage : fixe / mobile Double acquittement | Surveillance du contacteur Codage des faisceaux Sécurité du processus avec une disponibilité maximale Paramétrage convivial sans outils Protection IP69 optionnelle avec boîtier de protection (accessoires)
Exemple de commande
Product type description | SLC440-ER-0490-30-H1
Article number (order number) | 103039656
EAN (European Article Number) | 4030661553146
eCl@ss number, version 12.0 | 27-27-27-04
eCl@ss number, version 11.0 | 27-27-27-04
eCl@ss number, version 9.0 | 27-27-27-04
ETIM number, version 7.0 | EC002549
ETIM number, version 6.0 | EC002549
Homologations - Règlementations
Certificates | TÜV cULus ECOLAB
Caractéristiques globales
Standards | EN IEC 61496-2 EN IEC 61496-1
Housing material | Aluminium
Reaction time, maximum | 10 ms
Données générales - Caractéristiques
Restart interlock (manual reset) | Oui
Contactor control integrated | Oui
Beam coding available | Oui
Blanking function | Oui
7-segment display | Oui
Integral system diagnostics, status | Oui
Integral system diagnostics | Oui
Bluetooth | Oui
Number of fail-safe digital outputs | 2
Number of beams | 24
Classification
Vorschriften | EN ISO 13849-1 EN IEC 62061
Performance Level, up to | e
Category | 4
PFH value | 5,14 x 10⁻⁹ /h
Safety Integrity Level (SIL), suitable for applications in | 3
Mission time | 20 Year(s)
Safety type in accordance with IEC 61496-1 | 4
Données mécaniques
Detection ability for test bodies at v = 1.6 m/s | 30 mm
Height of the protection field | 490
Height of the protection field, minimum | 3 mm
Range, protection field, minimum | 4 m
Range, protection field, maximum | 20 m
Wave length of the laserdiode | 850 nm
Données mécaniques – technique de connexion
Termination | Connecteur
Terminal connector, Recipient | Connecteur intégré M12, 8 pôles
Terminal, Connector, Transmitter | Connecteur intégré M12, 4 pôles
Length of the connectable cable, maximum | 100 m
Données mécaniques - Dimensions
Height of transmitter | 571 mm
Height of Receiver | 581 mm
Length of sensor | 33
Width of sensor | 27,8 mm
Conditions ambiantes
Degree of protection | IP67
Ambient temperature | -25 ... +50 °C
Storage and transport temperature | -25 ... +70 °C
Protection class | III
Données électriques
Switching voltage OSSD, HIGH signal | 24 V
Electrical power consumption of the receiver, maximum | 10 W
Electrical power consumption of the transmitter, maximum | 5 W
Données électriques - Sorties de sécurité
Output current, (fail-safe output), maximum | 0,25 A
Design of control elements | commutation P
Inclus dans la livraison
Scope of delivery | Kit avec 2 équerres de montage
Accessoires
Recommended safety switchgear | SRB-E 301
Remarque
Note (General) | Im En cas de défaillance (interruption de l’alimentation 0 V), le courant de fuite max. est de 1 mA.
Schmersal Canada Ltd., 29 Centennial Road, Unit 1, Orangeville, Ontario L9W 1R1 Canada
Les données et les valeurs ont été soigneusement vérifiées. Les illustrations peuvent être différentes de l'original. Vous trouverez d'avantage de caractéristiques techniques dans les manuels d’instructions. Sous réserve de modifications techniques et errata.
Généré le: 2025-01-28 01 h 36