## Worksheet
ASIO-8I-8O-S
| 8 Entrées numériques, avec alimentation intégrée du capteur via AUX Conviennent pour les contacts sans potentiel Utilisable pour sorties statiques de sécurité 8 Sorties numériques, avec alimentation intégrée par AUX | 8 Sorties statiques 24 VCC / 0,7 A 2 adresses AS-i esclave simple requises Etanchéité IP20
Exemple de commande
Note (Delivery capacity) | Plus disponible!
Product type description | ASIO-8I-8O-S
Article number (order number) | 103006545
EAN (European Article Number) | 4030661441788
eCl@ss number, version 12.0 | 27-37-18-19
eCl@ss number, version 11.0 | 27-37-18-19
eCl@ss number, version 9.0 | 27-37-18-19
ETIM number, version 7.0 | EC001449
ETIM number, version 6.0 | EC001449
Homologations - Règlementations
Certificates | cULus
Caractéristiques globales
Gross weight | 184 g
Schmersal Canada Ltd., 29 Centennial Road, Unit 1, Orangeville, Ontario L9W 1R1 Canada
Les données et les valeurs ont été soigneusement vérifiées. Les illustrations peuvent être différentes de l'original. Vous trouverez d'avantage de caractéristiques techniques dans les manuels d’instructions. Sous réserve de modifications techniques et errata.
Généré le: 2024-07-17 13 h 34