## Worksheet
MH 302-11Y-M16
avec tête rotative à levier à galet Forme H Raccordement M16 x 1,5 Microrupteurs, encapsulé en fonte résistant à l'huile et à l'essence
Exemple de commande
Product type description | MH 302-11Y-M16
Article number (order number) | 101168077
EAN (European Article Number) | 4030661220468
eCl@ss number, version 12.0 | 27-27-06-01
eCl@ss number, version 11.0 | 27-27-06-01
eCl@ss number, version 9.0 | 27-27-06-01
ETIM number, version 7.0 | EC000030
ETIM number, version 6.0 | EC000030
Caractéristiques globales
Standards | DIN VDE 0660-200
Housing material | alliage léger,injecté
Housing coating material | laquée
Gross weight | 100 g
Données générales - Caractéristiques
Number of normally closed (NC) | 1
Number of normally open (NO) | 1
Données mécaniques – technique de connexion
Termination | Screw connection M16x1.5
Conditions ambiantes
Degree of protection | IP65
Ambient temperature | -30 ... +90 °C
Données électriques
Thermal test current | 6 A
Rated operating voltage | 250 VAC
Switching principle | Rupture brusque avec contact autonettoyant
Material of the contacts, electrical | Argent
Schmersal Canada Ltd., 29 Centennial Road, Unit 1, Orangeville, Ontario L9W 1R1 Canada
Les données et les valeurs ont été soigneusement vérifiées. Les illustrations peuvent être différentes de l'original. Vous trouverez d'avantage de caractéristiques techniques dans les manuels d’instructions. Sous réserve de modifications techniques et errata.
Généré le: 2024-12-23 18 h 37