## Worksheet
CSS 8-180-2P+D-M-ST
| 1 x connecteur M12, 8 pôles Fonction diagnostique performante par la LED intégrée dans le capteur et la sortie de signalisation Boîtier plastique Système électronique codé sans contact Attaque en oblique possible | Répétitivité élevée des points de commutation Longueur max. de la chaîne de capteurs: 200 m Alarme en cas de fonctionnement proche de la limite de la distance de commutation Câblage en série autosurveillé de 16 capteurs 2 sorties de sécurité à commutation p, protégées contre les courts-circuits
Exemple de commande
Product type description | CSS 8-180-2P+D-M-ST
Article number (order number) | 101209595
EAN (European Article Number) | 4030661387758
eCl@ss number, version 12.0 | 27-27-46-01
eCl@ss number, version 11.0 | 27-27-24-03
eCl@ss number, version 9.0 | 27-27-24-03
ETIM number, version 7.0 | EC001829
ETIM number, version 6.0 | EC001829
Homologations - Règlementations
Certificates | TÜV cULus UKCA
Caractéristiques globales
Standards | EN IEC 60947-5-3 EN IEC 61508
Working principle | inductif
Housing construction form | Cylindre, filet
Installation conditions (mechanical) | non affleuré
Sensor topology | Connexion en série Un capteur ou pour le premier capteur de la chaîne
Housing material | Plastique, thermoplastique renforcé de fibres de verre
Active area | Plastique, thermoplastique renforcé de fibres de verre
Material of the nuts | Plastique, thermoplastique renforcé de fibres de verre
Reaction time, maximum | 30 ms
Duration of risk, maximum | 30 ms
Gross weight | 6 g
Données générales - Caractéristiques
Short circuit detection | Oui
Cross-circuit detection | Oui
Safety functions | Oui
Integral system diagnostics, status | Oui
Number of semi-conductor outputs with signaling function | 1
Number of fail-safe digital outputs | 2
Number of series-wiring of sensors | 16
Classification
Vorschriften | EN ISO 13849-1 EN IEC 60947-5-3 EN IEC 61508
Performance Level, up to | e
Category | 4
PFH value | 2,50 x 10⁻⁹ /h
Safety Integrity Level (SIL), suitable for applications in | 3
Mission time | 20 Year(s)
Données mécaniques
Tightening torque of nuts, maximum | 3 Nm
Mechanical data - Switching distances
Switch distance, typical | 8 mm
Assured switching distance &quot;ON&quot; Sao | 7 mm
Assured switching distance &quot;OFF&quot; Sar | 10 mm
Note (switching distance) | All switching distances in accordance EN IEC 60947-5-3
Hysteresis (Switching distance), maximum | 0,7 mm
Repeat accuracy R | 0,2 mm
Données mécaniques – technique de connexion
Termination | Connecteur intégré M12, 8 pôles
Terminal connector, Input/Output | Connecteur M12, 8 pôles
Données mécaniques - Dimensions
ISO thread of the sensor | M18
width across flats | 24 BK
Length of sensor | 92 mm
Conditions ambiantes
Degree of protection | IP65 IP67
Ambient temperature | -25 ... +60 °C
Storage and transport temperature | -25 ... +85 °C
Resistance to vibrations | 10…55 Hz, amplitude 1 mm
Restistance to shock | 30 g / 11 ms
Protection class | II
Conditions ambiantes - Valeur d'isolation
Rated insulation voltage Ui | 32 VDC
Rated impulse withstand voltage Uimp | 0,8 kV
Overvoltage category | III
Degree of pollution | 3
Données électriques
Operating voltage | 24 VDC -15 % / +10 %
No-load supply current I0, typical | 50 mA
Rated operating voltage | 24 VDC
Operating current | 1 000 mA
Switching frequency, approx. | 3 Hz
Utilisation category DC-12 | 24 VDC / 0,05 A
Données électriques - Sorties de sécurité
Rated operating current (safety outputs) | 500 mA
Output current, (fail-safe output), maximum | 0,5 A
Design of control elements | commutation P
Voltage drop Ud, maximum | 0,5 V
Leakage current Ir, maximum | 0,5 mA
Voltage, Utilisation category DC-12 | 24 VDC
Current, Utilisation category DC-12 | 0,5 A
Voltage, Utilisation category DC-13 | 24 VDC
Current, Utilisation category DC-13 | 0,5 A
Données électriques - Sortie diagnostique &quot;OUT&quot;
Rated operating voltage | 24 VDC
Design of control elements | à commutation P
Voltage drop Ud, maximum | 4 V
Voltage, Utilisation category DC-12 | 24 VDC
Current, Utilisation category DC-12 | 0,05 A
Voltage, Utilisation category DC-13 | 24 VDC
Current, Utilisation category DC-13 | 0,05 A
Indication d&apos;état par
Note (LED switching conditions display) | LED multicolore: verte, rouge, jaune
Affectation des broches
PIN 1 | 1A1 Ue: (1)
PIN 2 | X2 Entrée de sécurité 2
PIN 3 | A2 GND
PIN 4 | Y1 Sortie de sécurité 1
PIN 5 | Sortie de signalisation
PIN 6 | X1 Entrée de sécurité 1
PIN 7 | 2 Sortie de sécurité Y2
PIN 8 | sans fonction
Inclus dans la livraison
Scope of delivery | Actuator must be ordered separately.
Scope of delivery of mounting material | 2x Ecrous M18 x 1
Accessoires
Recommendation (actuator) | CST 180-1 CST 180-2
Recommended safety switchgear | PROTECT PSC1 SRB-E-301ST SRB-E-201LC
Remarque
Note (General) | Exigences pour le module de sécurité: Entrée de sécurité à 2 canaux, adaptée pour les capteurs à commutation P avec fonction NO. Le module de sécurité doit tolérer les tests fonctionnels internes des capteurs provoquant des micro-coupures cycliques de la sortie du capteur pendant max. 0,25 ms. Le module de sécurité ne doit pas être équipé d'une détection des courts-circuits transversaux.
Schmersal Canada Ltd., 29 Centennial Road, Unit 1, Orangeville, Ontario L9W 1R1 Canada
Les données et les valeurs ont été soigneusement vérifiées. Les illustrations peuvent être différentes de l'original. Vous trouverez d'avantage de caractéristiques techniques dans les manuels d’instructions. Sous réserve de modifications techniques et errata.
Généré le: 2025-06-04 04 h 04