## Worksheet
AV18LKX45U-GB215
Version avec ouverture à gauche Boîtier métallique Sans Protection contre les défauts de fermeture pour portes à 1 battants pour ascenseurs sans transport de passagers Déverrouillage manuel par clef trois pans M5
Exemple de commande
Product type description | AV18LKX45U-GB215
Article number (order number) | 103027660
EAN (European Article Number) | 4030661520421
eCl@ss number, version 12.0 | 27-27-26-03
eCl@ss number, version 11.0 | 27-27-26-03
eCl@ss number, version 9.0 | 27-27-26-03
ETIM number, version 7.0 | EC002593
ETIM number, version 6.0 | EC002593
Homologations - Règlementations
Certificates | TÜV CCC
Caractéristiques globales
Standards | EN 81-20 EN 81-50
Housing material | alliage léger,injecté
Material of the latching bolt | Laiton
Gross weight | 827 g
Données générales - Caractéristiques
Manual release | Oui
With fail-safe locking system (Y/N) | Non
Safety functions | Oui
Number of door leafs | 1
Number of safety contacts | 1
Données mécaniques
Actuating element | Languette
Orientation / Alignment | Version avec ouverture à gauche
Mounting | Trous de fixation à l&apos;arrière
Données mécaniques – technique de connexion
Cable entry | sans presse-étoupe
Données mécaniques - Dimensions
Width | 165 mm
Height | 80 mm
Depth | 37,5 mm
Diameter of the latching bolt | 18 mm
X-dimension of the latching bolt | 45 mm
Note (X-dimension of the latching bolt) | La longueur totale du pêne est le résultat de la profondeur d'insertion du pêne dans le vantail de la porte prescrite à 21 mm et de la dimension X. La dimension X représente la distance entre le côté inférieur de la serrure et la partie supérieure de la porte.
Latching bolt bevelling, bottom | 45 °
Conditions ambiantes
Degree of protection | IP20
Ambient temperature | -15 ... +70 °C
Conditions ambiantes - Valeur d'isolation
Rated insulation voltage Ui | 400 VAC
Rated impulse withstand voltage Uimp | 6 kV
Données électriques
Thermal test current | 10 A
Utilisation category AC-15 | 230 VAC
Utilisation category AC-15 | 2 A
Utilisation category DC-13 | 200 VDC
Utilisation category DC-13 | 2 A
Switching element | Contact NF, contact NO
Switching principle | contacts à action dépendante
Material of the contacts, electrical | Argent
Accessoires
Note (Accessories) | Electroaimant SOL-AV15/AV18 pour la commande électrique disponible comme accessoire
Remarque
Note (Manual release) | Pour le déverrouillage manuel avec clef trois pans M5, disponible comme accessoire
Schmersal Canada Ltd., 29 Centennial Road, Unit 1, Orangeville, Ontario L9W 1R1 Canada
Les données et les valeurs ont été soigneusement vérifiées. Les illustrations peuvent être différentes de l'original. Vous trouverez d'avantage de caractéristiques techniques dans les manuels d’instructions. Sous réserve de modifications techniques et errata.
Généré le: 2025-01-20 05 h 22