## Worksheet
EX-ZR 335-11Z-3G/D
| Snap action with constant contact pressure up to switching point Explosion protection for ATEX Zones 2 and 22 Metal enclosure Good resistance to oil and petroleum spirit | 40,5 mm x 76 mm x 38 mm Actuator heads can be repositioned by 4 x 90° Mounting details to EN 50041 1 Cable entry M 20 x 1.5
Exemple de commande
Product type description | EX-ZR 335-11Z-3G/D
Article number (order number) | 101188024
EAN (European Article Number) | 4030661336480
eCl@ss number, version 12.0 | 27-27-26-01
eCl@ss number, version 11.0 | 27-27-26-01
eCl@ss number, version 9.0 | 27-27-26-01
ETIM number, version 7.0 | EC000030
ETIM number, version 6.0 | EC000030
Homologations - Règlementations
Certificates | cULus
Protection antidéflagrante
Explosion protection: regulations | EN IEC 60079-0 EN IEC 60079-15 EN 60079-31
Explosion protection zones | 2 22
Explosion protection category | 3G 3D
Explosion protection designation | EX II 3G Ex nC IIC T5 Gc X EX II 3D Ex tc IIIC T90°C Dc X
Manufacturer declaration | ATEX Zone 2 et 22
Caractéristiques globales
Housing construction form | Construction normée
Actuator type to EN 50041 | C
Housing material | Aluminium
Housing coating material | laquée
Gross weight | 245 g
Données générales - Caractéristiques
Safety functions | Oui
Number of auxiliary contacts | 1
Number of safety contacts | 1
Classification
Standards | EN ISO 13849-1
Mission time | 20 Year(s)
Classification de sécurité - Sorties de sécurité
B10D Normally-closed contact (NC) | 20 000 000 Operations
Données mécaniques
Actuating element | poussoir à galet
Mechanical life, minimum | 30 000 000 Operations
Impact energy, maximum | 4 J
Actuating force, minimum | 12 N
Actuating speed, maximum | 0,5 m/s
Note (Actuating speed) | Vitesse d'attaque pour un angle d'attaque vertical sur le poussoir de 30°
Note Bounce duration | Temps de rebond selon la vitesse d&apos;actionnement
Données mécaniques – technique de connexion
Termination | Raccord fileté M20 x 1.5
Cable cross-section of the cable glands, minimum | 7 mm
Cable cross-section of the cable glands, maximum | 12 mm
Cable section, minimum | 0,75 mm²
Cable section, maximum | 2,5 mm²
Note | Toutes les indications relatives à la section du câble sont embouts compris.
Wire cross-section | 13 AWG
Données mécaniques - Dimensions
Length of sensor | 38 mm
Width of sensor | 40,5 mm
Height of sensor | 116,6 mm
Conditions ambiantes
Degree of protection | IP67
Ambient temperature | -20 ... +60 °C
Conditions ambiantes - Valeur d'isolation
Rated insulation voltage Ui | 500 V
Rated impulse withstand voltage Uimp | 6 kV
Données électriques
Thermal test current | 10 A
Utilisation category AC-15 | 230 VAC
Utilisation category AC-15 | 4 A
Utilisation category DC-13 | 24 VDC
Utilisation category DC-13 | 4 A
Switching element | Contact NO, contact NF
Switching principle | Rupture brusque
Maximum switching frequency | 5 000 /h
Switchover time, maximum | 2 ms
Material of the contacts, electrical | Argent
Schmersal Canada Ltd., 29 Centennial Road, Unit 1, Orangeville, Ontario L9W 1R1 Canada
Les données et les valeurs ont été soigneusement vérifiées. Les illustrations peuvent être différentes de l'original. Vous trouverez d'avantage de caractéristiques techniques dans les manuels d’instructions. Sous réserve de modifications techniques et errata.
Généré le: 2024-12-04 06 h 58