## Worksheet
AZ15/16-B1
Actionneur droit Convient particulièrement pour les portes coulissantes
Exemple de commande
Product type description | AZ15/16-B1
Article number (order number) | 161083036
EAN (European Article Number) | 4030661070001
eCl@ss number, version 12.0 | 27-27-26-06
eCl@ss number, version 11.0 | 27-27-26-06
eCl@ss number, version 9.0 | 27-27-26-06
ETIM number, version 7.0 | EC001487
ETIM number, version 6.0 | EC001487
Caractéristiques globales
Coding level according to EN ISO 14119 | faible
Material of the actuator | Acier inoxydable (V2A)
Gross weight | 18 g
Données mécaniques
Actuating radius, minimum | 160 mm
Actuator | droit rigide
Schmersal Canada Ltd., 29 Centennial Road, Unit 1, Orangeville, Ontario L9W 1R1 Canada
Les données et les valeurs ont été soigneusement vérifiées. Les illustrations peuvent être différentes de l'original. Vous trouverez d'avantage de caractéristiques techniques dans les manuels d’instructions. Sous réserve de modifications techniques et errata.
Généré le: 2025-05-30 15 h 58