## Worksheet
T4V10H 355-11Z
| 3 entrées de câble latéral M 20 x 1.5 Boîtier métallique Large gamme d'organes de commande Excellente résistance à l"essence et à l"huile 66,7 mm x 76 mm x 38 mm | Organes de commande réglables de 4 x 90° Cotes de montage selon EN 50041 Points de commutation selon EN 50041 utilisable pour des fonctions de positionnement uniquement
Exemple de commande
Note (Delivery capacity) | Plus disponible!
Product type description | T4V10H 355-11Z
Article number (order number) | 101082492
EAN (European Article Number) | 4030661063539
eCl@ss number, version 12.0 | 27-27-06-01
eCl@ss number, version 11.0 | 27-27-06-01
eCl@ss number, version 9.0 | 27-27-06-01
ETIM number, version 7.0 | EC000030
ETIM number, version 6.0 | EC000030
Homologations - Règlementations
Certificates | cULus CCC
Caractéristiques globales
Housing construction form | Construction normée
Housing material | alliage léger,injecté
Housing coating material | laquée
Lever material | métal
Material of the rod | Plastique
Gross weight | 310 g
Données générales - Caractéristiques
Number of auxiliary contacts | 1
Number of safety contacts | 1
Classification
Vorschriften | BG-GS-ET-15 EN ISO 13849-1 EN IEC 60947-5-1
Mission time | 20 Year(s)
Classification de sécurité - Sorties de sécurité
B10D Normally-closed contact (NC) | 20 000 000 Operations
Données mécaniques
Actuating element | Levier antenne
Mechanical life, minimum | 30 000 000 Operations
Actuating speed, maximum | 2,5 m/s
Note (Actuating speed) | Vitesse d'attaque pour un angle d'attaque vertical sur le poussoir de 30°
Note (Switchover time) | Temps de commutation selon la vitesse d&apos;actionnement
Actuating torque, minimum | 0,3 Nm
Données mécaniques – technique de connexion
Termination | Raccord fileté M20 x 1.5
Cable section, minimum | 0,75 mm²
Cable section, maximum | 2,5 mm²
Note | Toutes les indications relatives à la section du câble sont embouts compris.
Données mécaniques - Dimensions
Length x Width x Height | Hauteur du capteur: 111.5 mm (sans tige)
Length of sensor | 38 mm
Width of sensor | 66,7 mm
Conditions ambiantes
Degree of protection | IP65 IP67
Ambient temperature | -30 ... +80 °C
Conditions ambiantes - Valeur d'isolation
Rated insulation voltage Ui | 250 VAC 500 V
Rated impulse withstand voltage Uimp | 6 kV
Données électriques
Thermal test current | 10 A
Required rated short-circuit current | 1 000 A
Utilisation category AC-15 | 230 VAC
Utilisation category AC-15 | 4 A
Utilisation category DC-13 | 24 VDC
Utilisation category DC-13 | 4 A
Switching element | Contact NO, contact NF
Switching principle | contacts à action dépendante
Bounce duration, maximum | 2 ms
Maximale Schalthäufigkeit | 5 000 /h
Material of the contacts, electrical | Argent
Schmersal Canada Ltd., 29 Centennial Road, Unit 1, Orangeville, Ontario L9W 1R1 Canada
Les données et les valeurs ont été soigneusement vérifiées. Les illustrations peuvent être différentes de l'original. Vous trouverez d'avantage de caractéristiques techniques dans les manuels d’instructions. Sous réserve de modifications techniques et errata.
Généré le: 2025-02-10 13 h 50