## Worksheet
ACC-IL-G24-M20-OR
LED orange, lentille blanche (transparente) À visser sur entrée de câble M 20 x 1,5
Exemple de commande
Product type description | ACC-IL-G24-M20-OR
Article number (order number) | 101186263
EAN (European Article Number) | 4030661350608
eCl@ss number, version 12.0 | 27-37-12-11
eCl@ss number, version 11.0 | 27-37-12-11
eCl@ss number, version 9.0 | 27-37-12-11
ETIM number, version 7.0 | EC000223
ETIM number, version 6.0 | EC000223
Caractéristiques globales
Gross weight | 21 g
Données mécaniques
Tightening torque, maximum | 1,5 Nm
Conditions ambiantes
Degree of protection | IP67
Ambient temperature | -5 ... +70 °C
Données électriques
Rated operating voltage | 24 VDC
Operating current | 20 mA
Indication d&apos;état par
Colour of the LED | Orange
Schmersal Canada Ltd., 29 Centennial Road, Unit 1, Orangeville, Ontario L9W 1R1 Canada
Les données et les valeurs ont été soigneusement vérifiées. Les illustrations peuvent être différentes de l'original. Vous trouverez d'avantage de caractéristiques techniques dans les manuels d’instructions. Sous réserve de modifications techniques et errata.
Généré le: 2025-01-02 02 h 27