## Worksheet
BNS-B20-12ZG-L
| Câble de raccordement Boîtier plastique Interrupteur de sécurité fonctionnant sans contact Aucun blocage de l"ouverture de la porte 119,5 mm x 140 mm x 43,3 mm Remplace la poignée et l"interrupteur de sécurité, plus besoin de ferrures de porte supplémentaires | Design symétrique moderne Protection contre la fraude par capteur intégré et codé Commande ergonomique Convient pour protecteurs pivotants et coulissants Aucun actionneur en saillie Montage simple avec 4 Vis
Exemple de commande
Product type description | BNS-B20-12ZG-L
Article number (order number) | 101186266
EAN (European Article Number) | 4030661333496
eCl@ss number, version 12.0 | 27-27-44-01
eCl@ss number, version 11.0 | 27-27-24-02
eCl@ss number, version 9.0 | 27-27-24-02
ETIM number, version 7.0 | EC002544
ETIM number, version 6.0 | EC002544
Homologations - Règlementations
Certificates | cULus
Caractéristiques globales
Standards | BG-GS-ET-14 EN IEC 60947-5-3
Coding level according to EN ISO 14119 | faible
Working principle | magnétique
Installation conditions (mechanical) | quasiment bord à bord
Housing material | Plastique, thermoplastique renforcé de fibres de verre
Gross weight | 143 g
Données générales - Caractéristiques
Coding | Oui
Integral system diagnostics, status | Oui
Number of normally closed (NC) | 2
Number of normally open (NO) | 1
Number of safety contacts | 2
Number of cable wires | 6
Classification
Vorschriften | EN ISO 13849-1
Mission time | 20 Year(s)
Classification de sécurité - Sorties de sécurité
B10D- Value Normally-closed contact/Normally open contact (NC/NO) | 25 000 000 Operations
Données mécaniques
Actuating element | Aimant
Door hinge | Gauche
Latching force | 100 N
Door weight, Sliding guard, maximal | 3 kg
Door weight, Hinged guard, maximal | 5 kg
Mechanical data - Switching distances
Assured switching distance &quot;ON&quot; Sao | 0 mm
Assured switching distance &quot;OFF&quot; Sar | 22 mm
Note (switching distance) | All switching distances in accordance EN IEC 60947-5-3
Données mécaniques – technique de connexion
Length of cable | 1 m
Cable entry | en bas
Termination | câble
Wire cross-section | 0,25 mm2
Material of the Cable mantle | PVC
Données mécaniques - Dimensions
Length of sensor | 43,3 mm
Width of sensor | 119,5 mm
Height of sensor | 140 mm
Conditions ambiantes
Degree of protection | IP67
Ambient temperature | -25 ... +70 °C
Storage and transport temperature | -25 ... +70 °C
Resistance to vibrations | 10…55 Hz, amplitude 1 mm
Restistance to shock | 30 g / 11 ms
Données électriques
Switching voltage, maximum | 100 VAC
Switching voltage, maximum | 24 VDC
Switching current, maximum | 0,01 A
Switching capacity, maximum | 0,24 W
Switching frequency, maximum | 5 Hz
Indication d&apos;état par
Note (Integral System Diagnostics, status ) | La LED s'allume quand la porte est fermée.
Inclus dans la livraison
Scope of delivery | Actuator must be ordered separately.
Accessoires
Recommendation (actuator) | BNS-B20-B01
Recommended safety switchgear | SRB-E-301ST SRB-E-201LC
Remarque
Note (General) | Symboles des contacts, protecteur fermé. La configuration des contacts pour les versions avec ou sans LED est identique. Les charges inductives (contacteurs, relais, etc.) doivent être anti-parasitées par un câblage approprié.
Exemple de câblage
Note (Wiring diagram) | Le contact S21-S22 doit être intégré dans le circuit de sécurité.
Schmersal Canada Ltd., 29 Centennial Road, Unit 1, Orangeville, Ontario L9W 1R1 Canada
Les données et les valeurs ont été soigneusement vérifiées. Les illustrations peuvent être différentes de l'original. Vous trouverez d'avantage de caractéristiques techniques dans les manuels d’instructions. Sous réserve de modifications techniques et errata.
Généré le: 2025-04-08 06 h 52