## Worksheet
EX-AZ 415-11/11ZPK-3D
| Adjustable ball latch to 500 N 2 switches with different actuating functions in one enclosure 103.6 mm x 84.6 mm x 103.6 mm 2 cable entries M 20 x 1.5 | Spring-loaded actuators High level of contact reliability with low voltages and currents Metal enclosure Long life
Exemple de commande
Note (Delivery capacity) | Plus disponible!
Product type description | EX-AZ 415-11/11ZPK-3D
Article number (order number) | 101186138
EAN (European Article Number) | 4030661326009
eCl@ss number, version 12.0 | 27-27-26-02
eCl@ss number, version 11.0 | 27-27-26-02
eCl@ss number, version 9.0 | 27-27-26-02
ETIM number, version 7.0 | EC002592
ETIM number, version 6.0 | EC002592
Protection antidéflagrante
Explosion protection zones | 22
Explosion protection category | 3D
Explosion protection designation | Ex tD A22 IP67 T60°C X
Caractéristiques globales
Standards | BG-GS-ET-15 EN IEC 60947-5-1
Housing material | alliage léger,injecté
Housing coating material | laquée
Gross weight | 560 g
Données générales - Caractéristiques
Increased latching force | Oui
Number of auxiliary contacts | 3
Number of safety contacts | 1
Classification
Standards | EN ISO 13849-1
Mission time | 20 Year(s)
Classification de sécurité - Sorties de sécurité
B10D Normally-closed contact (NC) | 2 000 000 Operations
B10D Normally open contact (NO) | 1 000 000 Operations
Note (B10D Normally open contact (NO)) | pour 10% Ie de charge de contact ohmique
Données mécaniques
Mechanical life, minimum | 1 000 000 Operations
Latching force, minimum | 30 N
Latching force, maximum | 500 N
Positive break travel | 3,8 mm
Positive break force, minimum | 31 N
Actuating speed, maximum | 1 m/s
Données mécaniques – technique de connexion
Termination | Raccord fileté M20 x 1.5
Cable cross-section of the cable glands, minimum | 6 mm
Cable cross-section of the cable glands, maximum | 12 mm
Cable section, minimum | 0,75 mm²
Cable section, maximum | 1,5 mm²
Note | Toutes les indications relatives à la section du câble sont embouts compris.
Données mécaniques - Dimensions
Length of sensor | 46,5 mm
Width of sensor | 103,6 mm
Height of sensor | 84,6 mm
Conditions ambiantes
Degree of protection | IP67
Ambient temperature | -10 ... +50 °C
Conditions ambiantes - Valeur d'isolation
Rated insulation voltage Ui | 250 VAC
Rated impulse withstand voltage Uimp | 4 kV
Données électriques
Thermal test current | 6 A
Utilisation category AC-15 | 230 VAC
Utilisation category AC-15 | 4 A
Utilisation category DC-13 | 24 VDC
Utilisation category DC-13 | 4 A
Switching element | Contact NO, contact NF
Switching principle | contacts à action dépendante
Material of the contacts, electrical | Argent
Inclus dans la livraison
Scope of delivery | Actuator must be ordered separately. Y compris presse-étoupe antidéflagrant et vis de fermeture
Schmersal Canada Ltd., 29 Centennial Road, Unit 1, Orangeville, Ontario L9W 1R1 Canada
Les données et les valeurs ont été soigneusement vérifiées. Les illustrations peuvent être différentes de l'original. Vous trouverez d'avantage de caractéristiques techniques dans les manuels d’instructions. Sous réserve de modifications techniques et errata.
Généré le: 2024-12-22 06 h 20