## Worksheet
ASMM-1M-IO-SS
| 1 Interface AS maître intégré Raccordement des E/S à l'API possible Moniteur de sécurité intégré , 128 Composants Interrupteur antivalent pour entrées locales Contrôleur d'arrêt via les entrées locales | Désaccouplement de l'unité d'alimentation AS-i 0,5 A intégré; pour fonctionnement avec unité d'alimentation standard et AS-i Power24 Interface diagnostique: USB 2.0, Micro USB Commande jusqu'à 8 circuits d'autorisation, - 2 autorisations avec sorties de sécurité électroniques 24 V / 0,7 A DC intégrées
Exemple de commande
Note (Delivery capacity) | Plus disponible!
Product type description | ASMM-1M-IO-SS
Article number (order number) | 103001345
EAN (European Article Number) | 4030661425528
eCl@ss number, version 12.0 | 27-37-18-19
eCl@ss number, version 11.0 | 27-37-18-19
eCl@ss number, version 9.0 | 27-37-18-19
ETIM number, version 7.0 | EC001449
ETIM number, version 6.0 | EC001449
Homologations - Règlementations
Certificates | cULus
Caractéristiques globales
Housing material | Plastique
Gross weight | 241 g
Schmersal Canada Ltd., 29 Centennial Road, Unit 1, Orangeville, Ontario L9W 1R1 Canada
Les données et les valeurs ont été soigneusement vérifiées. Les illustrations peuvent être différentes de l'original. Vous trouverez d'avantage de caractéristiques techniques dans les manuels d’instructions. Sous réserve de modifications techniques et errata.
Généré le: 2025-04-29 00 h 19