## Worksheet
ACTIONNEUR AZ/AZM 415-B4PS
Pour portes coulissantes avec poignée de fermeture et loqueteau à bille
Exemple de commande
Product type description | ACTIONNEUR AZ/AZM 415-B4PS
Article number (order number) | 101142540
EAN (European Article Number) | 4030661282992
eCl@ss number, version 12.0 | 27-27-26-06
eCl@ss number, version 11.0 | 27-27-26-06
eCl@ss number, version 9.0 | 27-27-26-06
ETIM number, version 7.0 | EC001487
ETIM number, version 6.0 | EC001487
Caractéristiques globales
Material of the actuator | Brass
Gross weight | 605 g
Données mécaniques
Actuator | droit
Shearing force | 12 500 N
Données mécaniques - Dimensions
Length of the actuator | 237 mm
Width of the actuator | 60 mm
Height of the actuator | 69,5 mm
Schmersal Canada Ltd., 29 Centennial Road, Unit 1, Orangeville, Ontario L9W 1R1 Canada
Les données et les valeurs ont été soigneusement vérifiées. Les illustrations peuvent être différentes de l'original. Vous trouverez d'avantage de caractéristiques techniques dans les manuels d’instructions. Sous réserve de modifications techniques et errata.
Généré le: 2025-02-17 22 h 24