## Worksheet
ELM
Bride de montage avec commut. de position 30 mm x 42 mm x 92 mm Boîtier plastique
Exemple de commande
Product type description | ELM
Article number (order number) | 101014387
EAN (European Article Number) | 4250116201648
eCl@ss number, version 12.0 | 27-37-13-02
eCl@ss number, version 11.0 | 27-37-13-02
eCl@ss number, version 9.0 | 27-37-13-02
ETIM number, version 7.0 | EC000041
ETIM number, version 6.0 | EC000041
Note (Ordering data) | Remarque: Embase de fixation pour les appareils lumineux de la série N et E
Homologations - Règlementations
Certificates | cULus
Caractéristiques globales
Versions | Mounting flange
Installation conditions (mechanical) | au choix
Housing material | PA
Colour of the mounting flange | Noir
Colour of the fixing screws | Argent
Gross weight | 16 g
Données mécaniques
Tightening torque of the screw | 0,6 Nm
Material of the fixing screws | Acier inoxydable (V4A)
Données mécaniques - Dimensions
Width | 29 mm
Height | 17 mm
Depth | 42 mm
Thickness, of the front panel, minimum | 1,5 mm
Thickness of the front panel, maximum | 6 mm
Spacing | 50 x 50 mm
Conditions ambiantes
Ambient temperature | -25 ... +80 °C
Schmersal Canada Ltd., 29 Centennial Road, Unit 1, Orangeville, Ontario L9W 1R1 Canada
Les données et les valeurs ont été soigneusement vérifiées. Les illustrations peuvent être différentes de l'original. Vous trouverez d'avantage de caractéristiques techniques dans les manuels d’instructions. Sous réserve de modifications techniques et errata.
Généré le: 2025-01-02 23 h 00