## Worksheet
NUE
Adaptateur pour le montage des têtes des dispositifs de la série N dans un trou de diamètre 30.5 mm
Exemple de commande
Product type description | NUE
Article number (order number) | 101164776
EAN (European Article Number) | 4250116200610
eCl@ss number, version 12.0 | 27-37-12-13
eCl@ss number, version 11.0 | 27-37-12-13
eCl@ss number, version 9.0 | 27-37-12-13
ETIM number, version 7.0 | EC000222
ETIM number, version 6.0 | EC000222
Caractéristiques globales
Standards | EN IEC 62061 EN IEC 60947-5-1 EN IEC 60947-5-3 EN IEC 60947-5-5 EN IEC 60204-1 EN IEC 60947-1
Versions | Reducing Ring
Design | Reducing 30,5mm to 22,3mm
Installation conditions (mechanical) | au choix
Gross weight | 20 g
Données mécaniques - Dimensions
Diameter hole | 30,5 mm
Spacing | 50 x 50 mm
Conditions ambiantes
Ambient temperature | -25 ... +80 °C
Restistance to shock | 30 g / 18 ms
Resistant to vibration | 20 g / 10 ... 150 Hz
Inclus dans la livraison
Scope of delivery | Anneau adaptateur, joint, rondelle
Schmersal Canada Ltd., 29 Centennial Road, Unit 1, Orangeville, Ontario L9W 1R1 Canada
Les données et les valeurs ont été soigneusement vérifiées. Les illustrations peuvent être différentes de l'original. Vous trouverez d'avantage de caractéristiques techniques dans les manuels d’instructions. Sous réserve de modifications techniques et errata.
Généré le: 2025-03-29 09 h 28